## ENK_PY Mangueras v1
++1.010IR2 | +IA001 | -XF01 |  |  |  | -W++1.010IR2+IA001-XF01/ ++1.010IR2+IA003-XF01 | 4.042.021 | 4x0,22 AWG | ==L01=DF--.1++LINE_INF+PN_TOPO&EFA/46.4 | ++1.010IR2 | +IA003 | -XF01
++CC1 |  | -KF20 | -P24 | Siemens | 6GK5224-0BA00-2AC2 | -W++CC1-KF20-P24/ ++2.180IR1+CA1-A2-ETHERNET | ETHERNET | 4x2x22 AWG | ==L01=DF--.1++LINE_INF+TR_TOPO&EFA/2.1 | ++2.180IR1 | +CA1 | -A2 | -ETHERNET
++CP1 |  | -0XD01 |  | PHOENIX | STS 4-TWIN/L | -WD++CP1-0XD01/ ++CC1-0XD01.2 | ÖLFLEX CLASSIC 110 G | 3G1,5 mm² | ==L01=DF--.1++CP1&EFS/4.5 | ++CC1 |  | -0XD01 |  | PHOENIX | STS 4-TWIN/L
++CP1 |  | -0XD01 |  | PHOENIX | STS 4-TWIN/L | -WD++CP1-0XD01/ ++CC1-0XD01.3 | ÖLFLEX CLASSIC 110 G | 3G1,5 mm² | ==L01=DF--.1++CP1&EFS/4.7 | ++CC1 |  | -0XD01 |  | PHOENIX | STS 4-TWIN/L
++CP1 |  | -0XD01 |  | PHOENIX | STS 4-TWIN/L | -WD++CP1-0XD01/ ++1.010SW1+JB9-0XD01 | ÖLFLEX CLASSIC 110 G | 3G1,5 mm² | ==L01=DF--.1++CP1&EFS/5.2 | ++1.010SW1 | +JB9 | -0XD01 |  | WAGO | 221-415
++CP1 |  | -0XD01 |  | PHOENIX | STS 4-TWIN/L | -WD++CP1-0XD01/ ++1.010SW2+JB9-0XD01 | ÖLFLEX CLASSIC 110 G | 3G1,5 mm² | ==L01=DF--.1++CP1&EFS/5.3 | ++1.010SW2 | +JB9 | -0XD01 |  | WAGO | 221-415
++CP1 |  | -0XD01 |  | PHOENIX | STS 4-TWIN/L | -WD++CP1-0XD01/ ++1.050SW1+JB9-0XD01 | ÖLFLEX CLASSIC 110 G | 3G1,5 mm² | ==L01=DF--.1++CP1&EFS/5.4 | ++1.050SW1 | +JB9 | -0XD01 |  | WAGO | 221-415
++CP1 |  | -0XD01 |  | PHOENIX | STS 4-TWIN/L | -WD++CP1-0XD01/ ++1.060SW1+JB9-0XD01 | ÖLFLEX CLASSIC 110 G | 3G1,5 mm² | ==L01=DF--.1++CP1&EFS/5.5 | ++1.060SW1 | +JB9 | -0XD01 |  | WAGO | 221-415
++CP1 |  | -0XD01 |  | PHOENIX | STS 4-TWIN/L | -WD++CP1-0XD01/ ++1.060SW2+JB9-0XD01 | ÖLFLEX CLASSIC 110 G | 3G1,5 mm² | ==L01=DF--.1++CP1&EFS/5.6 | ++1.060SW2 | +JB9 | -0XD01 |  | WAGO | 221-415
++CP1 |  | -0XD01 |  | PHOENIX | STS 4-TWIN/L | -WD++CP1-0XD01/ ++1.070SW1+JB9-0XD01 | ÖLFLEX CLASSIC 110 G | 3G1,5 mm² | ==L01=DF--.1++CP1&EFS/5.7 | ++1.070SW1 | +JB9 | -0XD01 |  | WAGO | 221-415
++CP1 |  | -0XD01 |  | PHOENIX | STS 4-TWIN/L | -WD++CP1-0XD01/ -0XD23-3 | ÖLFLEX CLASSIC 110 G | 3G1,5 mm² | ==L01=DF--.1++CP1&EFS/6.4 |  |  | -0XD23
++CP1 |  | -0EA01 | XO | RITTAL | SZ.2500110 | -WD++CP1-0EA01-XO/ ++CC1-0EA01-XI | ÖLFLEX® CLASSIC 110 | 2x1,5 mm² | ==L01=DF--.1++CP1&EFS/7.2 | ++CC1 |  | -0EA01 | XI | RITTAL | SZ.2500110
++CP1 |  | -FC1 |  | RITTAL | SV.3418040 | -WD++CP1-FC1/ ++CC1-XD01 | ÖLFLEX CLASSIC 110 G | 5G2,5 mm² | ==L01=DF--.1++CP1&EFS/13.1 | ++CC1 |  | -XD01 |  | PHOENIX | STS 4-TWIN/L
++CP1 |  | -FC2 |  | RITTAL | SV.3418040 | -WD++CP1-FC2/ ++1.010SW1-A7-X1 | ÖLFLEX CLASSIC 110 G | 5G2,5 mm² | ==L01=DF--.1++CP1&EFS/13.3 | ++1.010SW1 |  | -A7
++CP1 |  | -FC3 |  | RITTAL | SV.3418040 | -WD++CP1-FC3/ ++1.010TT1+DU1-TA01-X1 | ÖLFLEX CLASSIC 110 G | 4G2,5 mm² | ==L01=DF--.1++CP1&EFS/13.4 | ++1.010TT1 | +DU1 | -TA01 | -X1 | SEW | PHC21A-A040M1-E21A-00/S11
++CP1 |  | -FC4 |  | RITTAL | SV.3418040 | -WD++CP1-FC4/ ++1.010IR1+RC1-XD0 | ÖLFLEX CLASSIC 110 G | 4G4 mm² | ==L01=DF--.1++CP1&EFS/13.6 | ++1.010IR1 | +RC1 | -XD0
++CP1 |  | -FC5 |  | RITTAL | SV.3418040 | -WD++CP1-FC5/ ++1.035IR1+RC1-XD0 | ÖLFLEX CLASSIC 110 G | 4G4 mm² | ==L01=DF--.1++CP1&EFS/13.7 | ++1.035IR1 | +RC1 | -XD0
++CP1 |  | -FC6 |  | RITTAL | SV.3418040 | -WD++CP1-FC6/ ++1.050IR1+RC1-XD0 | ÖLFLEX CLASSIC 110 G | 4G4 mm² | ==L01=DF--.1++CP1&EFS/14.1 | ++1.050IR1 | +RC1 | -XD0
++CP1 |  | -FC7 |  | RITTAL | SV.3418040 | -WD++CP1-FC7/ ++1.050IR2+RC1-XD0 | ÖLFLEX CLASSIC 110 G | 4G4 mm² | ==L01=DF--.1++CP1&EFS/14.3 | ++1.050IR2 | +RC1 | -XD0
++CP1 |  | -FC8 |  | RITTAL | SV.3418040 | -WD++CP1-FC8/ ++1.060SW1-A7-X1 | ÖLFLEX CLASSIC 110 G | 5G2,5 mm² | ==L01=DF--.1++CP1&EFS/14.4 | ++1.060SW1 |  | -A7
++CP1 |  | -FC9 |  | RITTAL | SV.3418040 | -WD++CP1-FC9/ ++1.060TT1+DU1-TA01-X1 | ÖLFLEX CLASSIC 110 G | 4G2,5 mm² | ==L01=DF--.1++CP1&EFS/14.6 | ++1.060TT1 | +DU1 | -TA01 | -X1 | SEW | PHC21A-A040M1-E21A-00/S11
++CP1 |  | -FC10 |  | RITTAL | SV.3418040 | -WD++CP1-FC10/ ++1.060IR1+RC1-XD0 | ÖLFLEX CLASSIC 110 G | 4G4 mm² | ==L01=DF--.1++CP1&EFS/14.7 | ++1.060IR1 | +RC1 | -XD0
++CP1 |  | -FC11 |  | RITTAL | SV.3418040 | -WD++CP1-FC11/ ++1.070SW1-A7-X1 | ÖLFLEX CLASSIC 110 G | 5G2,5 mm² | ==L01=DF--.1++CP1&EFS/15.1 | ++1.070SW1 |  | -A7
++CP1 |  | -FC12 |  | RITTAL | SV.3418040 | -WD++CP1-FC12/ ++1.070IR1+RC1-XD0 | ÖLFLEX CLASSIC 110 G | 4G4 mm² | ==L01=DF--.1++CP1&EFS/15.3 | ++1.070IR1 | +RC1 | -XD0
++CP1 |  | -FC13 |  | RITTAL | SV.3418040 | -WD++CP1-FC13/ ++1.090TT1+DU1-TA01-X1 | ÖLFLEX CLASSIC 110 G | 4G2,5 mm² | ==L01=DF--.1++CP1&EFS/15.4 | ++1.090TT1 | +DU1 | -TA01 | -X1 | SEW | PHC21A-A040M1-E21A-00/S11
++CP1 |  | -FC14 |  | RITTAL | SV.3418040 | -WD++CP1-FC14/ ++1.090IR1+RC1-XD0 | ÖLFLEX CLASSIC 110 G | 4G4 mm² | ==L01=DF--.1++CP1&EFS/15.6 | ++1.090IR1 | +RC1 | -XD0
++CP1 |  | -FC15 |  | RITTAL | SV.3418040 | -WD++CP1-FC15/ ++1.090IR2+RC1-XD0 | ÖLFLEX CLASSIC 110 G | 4G4 mm² | ==L01=DF--.1++CP1&EFS/15.7 | ++1.090IR2 | +RC1 | -XD0
++CP1 |  | -FC16 |  | RITTAL | SV.3418040 | -WD++CP1-FC16/ ++1.100IR1+RC1-XD0 | ÖLFLEX CLASSIC 110 G | 4G4 mm² | ==L01=DF--.1++CP1&EFS/16.1 | ++1.100IR1 | +RC1 | -XD0
++CP1 |  | -FC19 |  | RITTAL | SV.3418040 |  | ÖLFLEX CLASSIC 110 G | 3G2,5 mm² | ==L01=DF--.1++CP1&EFS/17.1 | ++1.010IR1 | +CG3 | -XD01
++CP1 |  | -FC19 |  | RITTAL | SV.3418040 |  | ÖLFLEX CLASSIC 110 G | 3G2,5 mm² | ==L01=DF--.1++CP1&EFS/17.3 | ++1.050IR2 | +CG3 | -XD01
++CP1 |  | -FC19 |  | RITTAL | SV.3418040 |  | ÖLFLEX CLASSIC 110 G | 3G2,5 mm² | ==L01=DF--.1++CP1&EFS/17.4 | ++1.060IR1 | +CG3 | -XD01
++CP1 |  | -FC20 |  | RITTAL | SV.3418040 | -WD++CP1-FC20/ ++1.010IR1+CG1-XD0 | ÖLFLEX CLASSIC 110 G | 5G4 mm² | ==L01=DF--.1++CP1&EFS/18.1 | ++1.010IR1 | +CG1 | -XD0
++CP1 |  | -FC21 |  | RITTAL | SV.3418040 | -WD++CP1-FC21/ ++1.050IR2+CG1-XD0 | ÖLFLEX CLASSIC 110 G | 5G4 mm² | ==L01=DF--.1++CP1&EFS/18.3 | ++1.050IR2 | +CG1 | -XD0
++CP1 |  | -FC22 |  | RITTAL | SV.3418040 | -WD++CP1-FC22/ ++1.050IR2+TD1-TA1-XD1 | ÖLFLEX CLASSIC 110 G | 4G2,5 mm² | ==L01=DF--.1++CP1&EFS/18.4 | ++1.050IR2 | +TD1 | -TA1 | -XD1
++CP1 |  | -FC23 |  | RITTAL | SV.3418040 | -WD++CP1-FC23/ ++1.060IR1+CG1-XD0 | ÖLFLEX CLASSIC 110 G | 5G4 mm² | ==L01=DF--.1++CP1&EFS/18.6 | ++1.060IR1 | +CG1 | -XD0
++CP1 |  | -FC24 |  | RITTAL | SV.3418040 | -WD++CP1-FC24/ ++1.100IR1+TD1-TA1-XD1 | ÖLFLEX CLASSIC 110 G | 4G2,5 mm² | ==L01=DF--.1++CP1&EFS/18.7 | ++1.100IR1 | +TD1 | -TA1 | -XD1
++CC1 |  | -XD310 |  | PHOENIX | STS 4-TWIN/L | -WD++CC1-XD310/ ++OP1-XD3 | ÖLFLEX CLASSIC 110 G | 3G2,5 mm² | ==L01=DF--.1++CC1&EFS/5.7 | ++OP1 |  | -XD3
++CC1 |  | -XD310 |  | PHOENIX | STS 4-TWIN/L | -W++CC1-XD310/ ++OP2-XD3 | ÖLFLEX CLASSIC 110 G | 3G2,5 mm² | ==L01=DF--.1++CC1&EFS/5.7 | ++OP2 |  | -XD3
++CC1 |  | -XD310 |  | PHOENIX | STS 4-TWIN/L | -WD++CC1-XD310/ ++OP3-XD3 | ÖLFLEX CLASSIC 110 G | 3G2,5 mm² | ==L01=DF--.1++CC1&EFS/5.8 | ++OP3 |  | -XD3
++CC1 |  | -XD311 |  | PHOENIX | STS 4-TWIN/L | -WD++CC1-XD311/ ++1.010IR1+RC1-XG11.1_TA1 | ÖLFLEX CLASSIC 110 G | 3G1,5 mm² | ==L01=DF--.1++CC1&EFS/7.1 | ++1.010IR1 | +RC1 | -XG11.1_TA1
++CC1 |  | -XD311 |  | PHOENIX | STS 4-TWIN/L | -WD++CC1-XD311/ ++1.010IR2+RC1-XG11.1_TA2 | ÖLFLEX CLASSIC 110 G | 3G1,5 mm² | ==L01=DF--.1++CC1&EFS/7.2 | ++1.010IR2 | +RC1 | -XG11.1_TA2
++CC1 |  | -XD311 |  | PHOENIX | STS 4-TWIN/L | -WD++CC1-XD311/ ++1.035IR1+RC1-XG11.1 | ÖLFLEX CLASSIC 110 G | 3G1,5 mm² | ==L01=DF--.1++CC1&EFS/7.3 | ++1.035IR1 | +RC1 | -XG11.1
++CC1 |  | -XD311 |  | PHOENIX | STS 4-TWIN/L | -WD++CC1-XD311/ ++1.050IR1+RC1-XG11.1 | ÖLFLEX CLASSIC 110 G | 3G1,5 mm² | ==L01=DF--.1++CC1&EFS/7.4 | ++1.050IR1 | +RC1 | -XG11.1
++CC1 |  | -XD311 |  | PHOENIX | STS 4-TWIN/L | -WD++CC1-XD311/ ++1.050IR2+RC1-XG11.1 | ÖLFLEX CLASSIC 110 G | 3G1,5 mm² | ==L01=DF--.1++CC1&EFS/7.5 | ++1.050IR2 | +RC1 | -XG11.1
++CC1 |  | -XD311 |  | PHOENIX | STS 4-TWIN/L | -WD++CC1-XD311/ ++1.060IR1+RC1-XG11.1_TA1 | ÖLFLEX CLASSIC 110 G | 3G1,5 mm² | ==L01=DF--.1++CC1&EFS/7.6 | ++1.060IR1 | +RC1 | -XG11.1_TA1
++CC1 |  | -XD311 |  | PHOENIX | STS 4-TWIN/L | -WD++CC1-XD311/ ++1.060IR2+RC1-XG11.1_TA2 | ÖLFLEX CLASSIC 110 G | 3G1,5 mm² | ==L01=DF--.1++CC1&EFS/7.7 | ++1.060IR2 | +RC1 | -XG11.1_TA2
++CC1 |  | -XD311 |  | PHOENIX | STS 4-TWIN/L | -WD++CC1-XD311/ ++1.070IR1+RC1-XG11.1_TA1 | ÖLFLEX CLASSIC 110 G | 3G1,5 mm² | ==L01=DF--.1++CC1&EFS/7.8 | ++1.070IR1 | +RC1 | -XG11.1_TA1
++CC1 |  | -XD311 |  | PHOENIX | STS 4-TWIN/L | -WD++CC1-XD311/ ++1.080IR1+RC1-XG11.1_TA2 | ÖLFLEX CLASSIC 110 G | 3G1,5 mm² | ==L01=DF--.1++CC1&EFS/8.1 | ++1.080IR1 | +RC1 | -XG11.1_TA2
++CC1 |  | -XD311 |  | PHOENIX | STS 4-TWIN/L | -WD++CC1-XD311/ ++1.090IR1+RC1-XG11.1 | ÖLFLEX CLASSIC 110 G | 3G1,5 mm² | ==L01=DF--.1++CC1&EFS/8.2 | ++1.090IR1 | +RC1 | -XG11.1
++CC1 |  | -XD311 |  | PHOENIX | STS 4-TWIN/L | -WD++CC1-XD311/ ++1.090IR2+RC1-XG11.1 | ÖLFLEX CLASSIC 110 G | 3G1,5 mm² | ==L01=DF--.1++CC1&EFS/8.3 | ++1.090IR2 | +RC1 | -XG11.1
++CC1 |  | -XD311 |  | PHOENIX | STS 4-TWIN/L | -WD++CC1-XD311/ ++1.100IR1+RC1-XG11.1 | ÖLFLEX CLASSIC 110 G | 3G1,5 mm² | ==L01=DF--.1++CC1&EFS/8.4 | ++1.100IR1 | +RC1 | -XG11.1
++CC1 |  | -XD320 |  | PHOENIX | STS 4-TWIN/L | -WD++CC1-XD320/ ++MS1+VI1-KF55-XD01 | ÖLFLEX CLASSIC 110 G | 5G2,5 mm² | ==L01=DF--.1++CC1&EFS/12.5 | ++MS1 | +VI1 | -KF55 | -XD01 | MURRELEKTRONIK | MVK-MPNIO DI6 DO6 IOL IRT
++CC1 |  | -XD320 |  | PHOENIX | STS 4-TWIN/L | -WD++CC1-XD320/ ++1.000SD1-FQ01-X1 | ÖLFLEX CLASSIC 110 G | 5G2,5 mm² | ==L01=DF--.1++CC1&EFS/12.6 | ++1.000SD1 |  | -FQ01 | -X1 | EUCHNER | MGB-L2HEB-PNC-L
++CC1 |  | -XD320 |  | PHOENIX | STS 4-TWIN/L | -WD++CC1-XD320/ ++1.010SW1-BG01-XD1B-XD1 | ÖLFLEX CLASSIC 110 G | 5G2,5 mm² | ==L01=DF--.1++CC1&EFS/12.7 | ++1.010SW1 |  | -BG01
++CC1 |  | -XD320 |  | PHOENIX | STS 4-TWIN/L | -WD++CC1-XD320/ ++1.010TT1-XD01A | ÖLFLEX CLASSIC 110 G | 5G2,5 mm² | ==L01=DF--.1++CC1&EFS/12.8 | ++1.010TT1 |  | -XD01A |  | WEIDMÜLLER | IE-CD-V14MRJ/VAPM24V-C
++CC1 |  | -XD321 |  | PHOENIX | STS 4-TWIN/L | -WD++CC1-XD321/ ++1.010SW2-BG01-XD1B-XD1 | ÖLFLEX CLASSIC 110 G | 5G2,5 mm² | ==L01=DF--.1++CC1&EFS/13.2 | ++1.010SW2 |  | -BG01
++CC1 |  | -XD321 |  | PHOENIX | STS 4-TWIN/L | -WD++CC1-XD321/ ++1.050TT1-XD01A | ÖLFLEX CLASSIC 110 G | 5G2,5 mm² | ==L01=DF--.1++CC1&EFS/13.4 | ++1.050TT1 |  | -XD01A |  | WEIDMÜLLER | IE-CD-V14MRJ/VAPM24V-C
++CC1 |  | -XD321 |  | PHOENIX | STS 4-TWIN/L | -WD++CC1-XD321/ ++1.050SW1-BG01-XD1B-XD1 | ÖLFLEX CLASSIC 110 G | 5G2,5 mm² | ==L01=DF--.1++CC1&EFS/13.5 | ++1.050SW1 |  | -BG01
++CC1 |  | -XD321 |  | PHOENIX | STS 4-TWIN/L | -W++CC1-XD321/ ++1.070TT1-XD01A | ÖLFLEX CLASSIC 110 G | 5G2,5 mm² | ==L01=DF--.1++CC1&EFS/13.7 | ++1.070TT1 |  | -XD01A |  | WEIDMÜLLER | IE-CD-V14MRJ/VAPM24V-C
++CC1 |  | -XD322 |  | PHOENIX | STS 4-TWIN/L | -WD++CC1-XD322/ ++1.060SW2-BG01-XD1B-XD1 | ÖLFLEX CLASSIC 110 G | 5G2,5 mm² | ==L01=DF--.1++CC1&EFS/14.2 | ++1.060SW2 |  | -BG01
++CC1 |  | -XD322 |  | PHOENIX | STS 4-TWIN/L | -WD++CC1-XD322/ ++1.060TT1-XD01A | ÖLFLEX CLASSIC 110 G | 5G2,5 mm² | ==L01=DF--.1++CC1&EFS/14.4 | ++1.060TT1 |  | -XD01A |  | WEIDMÜLLER | IE-CD-V14MRJ/VAPM24V-C
++CC1 |  | -XD322 |  | PHOENIX | STS 4-TWIN/L | -WD++CC1-XD322/ ++1.090TT1+VI1-KF53-XD01 | ÖLFLEX CLASSIC 110 G | 5G2,5 mm² | ==L01=DF--.1++CC1&EFS/14.5 | ++1.090TT1 | +VI1 | -KF53 | -XD01 | MURRELEKTRONIK | MVK+ MPNIO DI8 DI8 IRT
++CC1 |  | -XD322 |  | PHOENIX | STS 4-TWIN/L | -WD++CC1-XD322/ ++1.090TT1-XD01A | ÖLFLEX CLASSIC 110 G | 5G2,5 mm² | ==L01=DF--.1++CC1&EFS/14.7 | ++1.090TT1 |  | -XD01A |  | WEIDMÜLLER | IE-CD-V14MRJ/VAPM24V-C
++CC1 |  | -XD323 |  | PHOENIX | STS 4-TWIN/L | -WD++CC1-XD323/ ++2.110SW1+VI1-KF41.0-X0 | ÖLFLEX CLASSIC 110 G | 5G2,5 mm² | ==L01=DF--.1++CC1&EFS/15.2 | ++2.110SW1 | +VI1 | -KF41.0 | -X0 | FESTO | CPX-M-FB44
++MS1 | +VI1 | -KF55 | -XD02 | MURRELEKTRONIK | MVK-MPNIO DI6 DO6 IOL IRT | -WD++MS1+VI1-KF55-XD02/ ++1+VI1-KF56-XD01 | ÖLFLEX CLASSIC 110 G | 5G2,5 mm² | ==L01=DF--.1++MS1+VI1&EFS/1.7 | ++1 | +VI1 | -KF56 | -XD01 | MURRELEKTRONIK | MVK+ MPNIO DIO8 DIO8 Push Pull
++1 | +VI1 | -KF56 | -XD02 | MURRELEKTRONIK | MVK+ MPNIO DIO8 DIO8 Push Pull | -WD++1+VI1-KF56-XD02/ ++1+VI2-KF54-XD01 | ÖLFLEX CLASSIC 110 G | 5G2,5 mm² | ==L01=DF--.1++1+VI1&EFS/1.7 | ++1 | +VI2 | -KF54 | -XD01 | MURRELEKTRONIK | MVK-MPNIO F DI8/DO4
++1 | +VI2 | -KF54 | -XD02 | MURRELEKTRONIK | MVK-MPNIO F DI8/DO4 | -WD++1+VI2-KF54-XD02/ ++1+VI3-KF54-XD01 | ÖLFLEX CLASSIC 110 G | 5G2,5 mm² | ==L01=DF--.1++1+VI2&EFS/1.7 | ++1 | +VI3 | -KF54 | -XD01 | MURRELEKTRONIK | MVK-MPNIO F DI8/DO4
++1 | +VI3 | -KF54 | -XD02 | MURRELEKTRONIK | MVK-MPNIO F DI8/DO4 | -WD++1+VI3-KF54-XD02/ ++2+VI1-KF56-XD01 | ÖLFLEX CLASSIC 110 G | 5G2,5 mm² | ==L01=DF--.1++1+VI3&EFS/1.7 | ++2 | +VI1 | -KF56 | -XD01 | MURRELEKTRONIK | MVK+ MPNIO DIO8 DIO8 Push Pull
++1.000SD1 |  | -FQ01 | -X2 | EUCHNER | MGB-L2HEB-PNC-L | -WD++1.000SD1-FQ01-X2/ ++1.000SD2-FQ01-X1 | ÖLFLEX CLASSIC 110 G | 5G2,5 mm² | ==L01=DF--.1++1.000SD1&EFS/1.7 | ++1.000SD2 |  | -FQ01 | -X1 | EUCHNER | MGB-L2HEB-PNC-L
++1.000SD2 |  | -FQ01 | -X2 | EUCHNER | MGB-L2HEB-PNC-L | -WD++1.000SD2-FQ01-X2/ ++1.000SD3-FQ01-X1 | ÖLFLEX CLASSIC 110 G | 5G2,5 mm² | ==L01=DF--.1++1.000SD2&EFS/1.7 | ++1.000SD3 |  | -FQ01 | -X1 | EUCHNER | MGB-L2HEB-PNC-L
++1.000SD3 |  | -FQ01 | -X2 | EUCHNER | MGB-L2HEB-PNC-L | -WD++1.000SD3-FQ01-X2/ ++1.000SD4-FQ01-X1 | ÖLFLEX CLASSIC 110 G | 5G2,5 mm² | ==L01=DF--.1++1.000SD3&EFS/1.7 | ++1.000SD4 |  | -FQ01 | -X1 | EUCHNER | MGB-L2HEB-PNC-L
++1.000SD4 |  | -FQ01 | -X2 | EUCHNER | MGB-L2HEB-PNC-L | -WD++1.000SD4-FQ01-X2/ ++1.000SD5-FQ01-X1 | ÖLFLEX CLASSIC 110 G | 5G2,5 mm² | ==L01=DF--.1++1.000SD4&EFS/1.7 | ++1.000SD5 |  | -FQ01 | -X1 | EUCHNER | MGB-L2HEB-PNC-L
++1.000SD5 |  | -FQ01 | -X2 | EUCHNER | MGB-L2HEB-PNC-L | -WD++1.000SD5-FQ01-X2/ ++2.000SD1-FQ01-X1 | ÖLFLEX CLASSIC 110 G | 5G2,5 mm² | ==L01=DF--.1++1.000SD5&EFS/1.7 | ++2.000SD1 |  | -FQ01 | -X1 | EUCHNER | MGB-L2HEB-PNC-L
++1.010SW1 |  | -A6 |  |  |  | -WD++1.010SW1-A6-XD3/ ++1.010SW1+VI1-KF51-XD01 | ÖLFLEX CLASSIC 110 G | 5G2,5 mm² | ==L01=DF--.1++1.010SW1&EFS/1.7 | ++1.010SW1 | +VI1 | -KF51 | -XD01 | MURRELEKTRONIK | MVK+ MPNIO DI8 DO8 IRT
++1.010SW1 |  | -BG01 |  |  |  | -WD++1.010SW1-BG01-XD1B-XD2/ ++1.010SW1-A6-XD1 | ÖLFLEX CLASSIC 110 G | 5G2,5 mm² | ==L01=DF--.1++1.010SW1&EFS/2.3 | ++1.010SW1 |  | -A6
++1.010SW1 | +VI1 | -KF51 | -XD02 | MURRELEKTRONIK | MVK+ MPNIO DI8 DO8 IRT | -WD++1.010SW1+VI1-KF51-XD02/ ++1.010SW1+VI2-KF52-XD01 | ÖLFLEX CLASSIC 110 G | 5G2,5 mm² | ==L01=DF--.1++1.010SW1+VI1&EFS/1.7 | ++1.010SW1 | +VI2 | -KF52 | -XD01 | MURRELEKTRONIK | MVK-MPNIO F DI16/8
++1.010SW1 | +VI2 | -KF52 | -XD02 | MURRELEKTRONIK | MVK-MPNIO F DI16/8 | -WD++1.010SW1+VI2-KF52-XD02/ ++1.010TT1+VI1-KF52-XD01 | ÖLFLEX CLASSIC 110 G | 5G2,5 mm² | ==L01=DF--.1++1.010SW1+VI2&EFS/1.7 | ++1.010TT1 | +VI1 | -KF52 | -XD01 | MURRELEKTRONIK | MVK-MPNIO F DI16/8
++1.010TT1 |  | -XD01B |  | WEIDMÜLLER | IE-CD-V14MRJ/VAPM24V-C | -WD++1.010TT1-XD01B/ ++1.010FX1+VI1-KF41.0-X0 | ÖLFLEX CLASSIC 110 G | 5G2,5 mm² | ==L01=DF--.1++1.010TT1&EFS/1.1 | ++1.010FX1 | +VI1 | -KF41.0 | -X0 | FESTO | CPX-M-FB44
++1.010TT1 |  | -XD01A |  | WEIDMÜLLER | IE-CD-V14MRJ/VAPM24V-C | -WD++1.010TT1-XD01A/ ++1.010TT1-XD01B | ÖLFLEX CLASSIC FD 810 | 5G2,5 mm² | ==L01=DF--.1++1.010TT1&EFS/1.1 | ++1.010TT1 |  | -XD01B |  | WEIDMÜLLER | IE-CD-V14MRJ/VAPM24V-C
++1.010TT1 | +DU1 | -TA01 | -X2012 | SEW | PHC21A-A040M1-E21A-00/S11 | -WD++1.010TT1+DU1-TA01-X2012/ ++1.010TT1-MA1-XD1 | SEW - 18118186 | 4x2,5mm² + 3x1mm² + 2x0,75mm² | ==L01=DF--.1++1.010TT1+DU1&EFS/1.2 | ++1.010TT1 |  | -MA1 | -XD1
++1.010TT1 | +DU1 | -TA01 | -X1 | SEW | PHC21A-A040M1-E21A-00/S11 | -WD++1.010TT1+DU1-TA01-X1/ ++1.050TT1+DU1-TA01-X1 | ÖLFLEX CLASSIC 110 | 4G2,5 mm² | ==L01=DF--.1++1.010TT1+DU1&EFS/1.2 | ++1.050TT1 | +DU1 | -TA01 | -X1 | SEW | PHC21A-A040M1-E21A-00/S11
++1.010TT1 | +DU1 | -TA01 | -X2301 | SEW | PHC21A-A040M1-E21A-00/S11 | -WD++1.010TT1+DU1-TA01-X2301/ ++1.010TT1+DU1-RA1 | SEW - 18166563 | 3x2,5 mm² | ==L01=DF--.1++1.010TT1+DU1&EFS/1.6 | ++1.010TT1 | +DU1 | -RA1 |  | SEW | BW100-004-00
++1.010TT1 | +VI1 | -KF52 | -XD02 | MURRELEKTRONIK | MVK-MPNIO F DI16/8 | -WD++1.010TT1+VI1-KF52-XD02/ ++1.010TT1+DU1-TA01-X1 | ÖLFLEX CLASSIC 110 G | 5G2,5 mm² | ==L01=DF--.1++1.010TT1+VI1&EFS/1.7 | ++1.010TT1 | +DU1 | -TA01 | -X1 | SEW | PHC21A-A040M1-E21A-00/S11
++1.010FX1 | +VI1 | -KF41.3 | -X0 | FESTO | CPX-M-16DE-D | -WD++1.010FX1+VI1-KF41.3-X0/ ++1.010FX2+VI1-KF41.0-X0 | ÖLFLEX CLASSIC 110 G | 5G2,5 mm² | ==L01=DF--.1++1.010FX1+VI1&EFS/1.7 | ++1.010FX2 | +VI1 | -KF41.0 | -X0 | FESTO | CPX-M-FB44
++1.010FX1 | +VI1 | -XG41.46 |  |  |  | -W++1.010FX1+VI1-XG41.46-1/ ++1.010FX1+VI1-BG12.3 | PUR-OB (BK-BK) | 4x0,34 mm² | ==L01=DF--.1++1.010FX1+VI1&EFS/6.6 | ++1.010FX1 | +VI1 | -BG12.3 |  | TURCK | BI8U-MT18-AP6X-H1141
++1.010FX2 | +VI1 | -KF41.3 | -X0 | FESTO | CPX-M-16DE-D | -WD++1.010FX2+VI1-KF41.3-X0/ ++1.010FX3+VI1-KF41.0-X0 | ÖLFLEX CLASSIC 110 G | 5G2,5 mm² | ==L01=DF--.1++1.010FX2+VI1&EFS/1.7 | ++1.010FX3 | +VI1 | -KF41.0 | -X0 | FESTO | CPX-M-FB44
++1.010FX3 | +VI1 | -KF41.3 | -X0 | FESTO | CPX-M-16DE-D | -WD++1.010FX3+VI1-KF41.3-X0/ ++1.010FX4+VI1-KF41.0-X0 | ÖLFLEX CLASSIC 110 G | 5G2,5 mm² | ==L01=DF--.1++1.010FX3+VI1&EFS/1.7 | ++1.010FX4 | +VI1 | -KF41.0 | -X0 | FESTO | CPX-M-FB44
++1.010SW2 |  | -BG01 |  |  |  | -W++1.010SW2-BG01-XD1B-XD2/ ++1.010DP1+VI1-KF53-XD01 | ÖLFLEX CLASSIC 110 G | 5G2,5 mm² | ==L01=DF--.1++1.010SW2&EFS/1.3 | ++1.010DP1 | +VI1 | -KF53 | -XD01 | MURRELEKTRONIK | MVK+ MPNIO DI8 DI8 IRT
++1.010SW2 | +JB9 | -0XD01 |  | WAGO | 221-415 | -WD++1.010SW2+JB9-0XD01/ ++1.010SW2-0BG01 | ÖLFLEX CLASSIC 110 G | 3G1,5 mm² | ==L01=DF--.1++1.010SW2&EFS/11.1 | ++1.010SW2 |  | -0BG01 |  | MERTEN | MEG3116-8029
++1.010SW2 | +JB9 | -0XD01 |  | WAGO | 221-415 | -WD++1.010SW2+JB9-0XD01/ ++1.010SW2-0EA01 | ÖLFLEX CLASSIC 110 G | 3G1,5 mm² | ==L01=DF--.1++1.010SW2&EFS/11.2 | ++1.010SW2 |  | -0EA01 |  | RIDI | PFZO-T16-R1X145/45ND
++1.010SW2 | +VI1 | -KF41.3 | -X0 | FESTO | CPX-M-16DE-D | -WD++1.010SW2+VI1-KF41.3-X0/ ++1.035RS1+VI1-KF41.0-X0 | ÖLFLEX CLASSIC 110 G | 5G2,5 mm² | ==L01=DF--.1++1.010SW2+VI1&EFS/1.7 | ++1.035RS1 | +VI1 | -KF41.0 | -X0 | FESTO | CPX-M-FB44
++1.010DP1 | +VI1 | -KF53 | -XD02 | MURRELEKTRONIK | MVK+ MPNIO DI8 DI8 IRT | -WD++1.010DP1+VI1-KF53-XD02/ ++1.010SW2+VI1-KF41.0-X0 | ÖLFLEX CLASSIC 110 G | 5G2,5 mm² | ==L01=DF--.1++1.010DP1+VI1&EFS/1.7 | ++1.010SW2 | +VI1 | -KF41.0 | -X0 | FESTO | CPX-M-FB44
++1.010IR1 | +RC1 | -XG12.1_TA1 |  |  |  | -WD++1.010IR1+RC1-XG12.1_TA1/ ++1.010IR1+IA001-XD01 | ÖLFLEX® CLASSIC 110 | 5G1,5 mm² | ==L01=DF--.1++1.010IR1+RC1&EFS/3.1 | ++1.010IR1 | +IA001 | -XD01
++1.010IR1 | +RC1 | -XG12.2_TA1 |  |  |  | -WD++1.010IR1+RC1-XG12.2_TA1/ ++1.010IR1+CG1-XG3_1 | ÖLFLEX® CLASSIC 110 | 5G1,5 mm² | ==L01=DF--.1++1.010IR1+RC1&EFS/3.3 | ++1.010IR1 | +CG1 | -XG3_1
++1.010IR1 | +CG1 | -XG3_2 |  |  |  | -WD++1.010IR1+CG1-XG3_2/ ++1.010IR1+TS1-KF51-XD01 | ÖLFLEX CLASSIC 110 G | 5G1,5 mm² | ==L01=DF--.1++1.010IR1+CG1&EFS/1.7 | ++1.010IR1 | +TS1 | -KF51 | -XD01 | MURRELEKTRONIK | MVK+ MPNIO DI8 DO8 IRT
++1.010IR1 | +IA003 | -XD01 |  |  |  | -WD++1.010IR1+IA003-XD01/ ++1.010IR1+DS1-KF53-XD01 | 4.003.854 | 5G1,5 mm² | ==L01=DF--.1++1.010IR1+IA001&EFS/1.1 | ++1.010IR1 | +DS1 | -KF53 | -XD01 | MURRELEKTRONIK | MVK+ MPNIO DI8 DI8 IRT
++1.010IR1 | +IA001 | -XD01 |  |  |  | -WD++1.010IR1+IA001-XD01/ ++1.010IR1+IA003-XD01 |  | 5G1,5 mm² | ==L01=DF--.1++1.010IR1+IA001&EFS/1.1 | ++1.010IR1 | +IA003 | -XD01
++1.010IR1 | +DS1 | -KF53 | -XD02 | MURRELEKTRONIK | MVK+ MPNIO DI8 DI8 IRT | -WD++1.010IR1+DS1-KF53-XD02/ ++1.010IR1+DS1-X01-A | STÄUBLI | 5G1,5 mm² | ==L01=DF--.1++1.010IR1+DS1&EFS/1.7 | ++1.010IR1 | +DS1 | -X01 | -A
++1.010IR1 | +GR1 | -X01 | -A |  |  | -WD++1.010IR1+GR1-X01-A/ ++1.010IR1+GR1-KF41.0-X0 | STÄUBLI | 5G1,5 mm² | ==L01=DF--.1++1.010IR1+DS1&EFS/2.1 | ++1.010IR1 | +GR1 | -KF41.0 | -X0 | FESTO | CPX-M-FB44
++1.010IR1 | +GR2 | -X01 | -A |  |  | -WD++1.010IR1+GR2-X01-A/ ++1.010IR1+GR2-KF41.0-X0 | STÄUBLI | 5G1,5 mm² | ==L01=DF--.1++1.010IR1+DS1&EFS/3.1 | ++1.010IR1 | +GR2 | -KF41.0 | -X0 | FESTO | CPX-M-FB44
++1.010IR2 | +RC1 | -XG12.1_TA2 |  |  |  | -WD++1.010IR2+RC1-XG12.1_TA2/ ++1.010IR2+CW1-XD11 | ÖLFLEX® CLASSIC 110 | 5G1,5 mm² | ==L01=DF--.1++1.010IR2+RC1&EFS/3.1 | ++1.010IR2 | +CW1 | -XD11
++1.010IR2 | +CW1 | -XD2 |  |  |  | -WD++1.010IR2+CW1-XD2/ ++1.010IR2+IA001-XD73 | ÖLFLEX® CLASSIC 100 | 3G50 mm | ==L01=DF--.1++1.010IR2+CW1&EFS/1.2 | ++1.010IR2 | +IA001 | -XD73
++1.010IR2 | +CW1 | -XD3 |  |  |  | -WD++1.010IR2+CW1-XD3/ ++1.010IR2+IA001-XD73.1 | ÖLFLEX® CLASSIC 100 | 3G50 mm | ==L01=DF--.1++1.010IR2+CW1&EFS/1.3 | ++1.010IR2 | +IA001 | -XD73.1
++1.010IR2 | +CW1 | -XD21 |  |  |  | -WD++1.010IR2+CW1-XD21/ ++1.010IR2+TD1-XD1 | ÖLFLEX CLASSIC 110 G | 4G1,5 mm² | ==L01=DF--.1++1.010IR2+CW1&EFS/1.4 | ++1.010IR2 | +TD1 | -XD1
++1.010IR2 | +CW1 | -XD12 |  |  |  | -WD++1.010IR2+CW1-XD12/ ++1.010IR2+TC1-KF51-XD01 | ÖLFLEX CLASSIC 110 G | 5G1,5 mm² | ==L01=DF--.1++1.010IR2+CW1&EFS/2.7 | ++1.010IR2 | +TC1 | -KF51 | -XD01 | MURRELEKTRONIK | MVK+ MPNIO DI8 DO8 IRT
++1.010IR2 | +CW1 | -XD31 |  |  |  | -WD++1.010IR2+CW1-XD31/ ++1.010IR2+IA001-XM7.1 |  |  | ==L01=DF--.1++1.010IR2+CW1&EFS/3.5 | ++1.010IR2 | +IA001 | -XM7.1
++1.010IR2 | +CW1 | -XD32 |  |  |  | -WD++1.010IR2+CW1-XD32/ ++1.010IR2+IA001-XD1.1 |  |  | ==L01=DF--.1++1.010IR2+CW1&EFS/3.6 | ++1.010IR2 | +IA001 | -XD1.1
++1.010IR2 | +TD1 | -XD1 |  |  |  | -WD++1.010IR2+TD1-XD1/ ++1.010IR2+TD1-MA1-XD1 |  |  | ==L01=DF--.1++1.010IR2+TD1&EFS/1.1 | ++1.010IR2 | +TD1 | -MA1 | -XD1
++1.010IR2 | +IA003 | -XD93 |  |  |  | -WD++1.010IR2+IA003-XD93/ ++1.010IR2+IA006-XD103 |  | 3G50 mm² | ==L01=DF--.1++1.010IR2+IA001&EFS/1.2 | ++1.010IR2 | +IA006 | -XD103
++1.010IR2 | +IA001 | -XD73 |  |  |  | -WD++1.010IR2+IA001-XD73/ ++1.010IR2+IA003-XD93 |  | 3G50 mm² | ==L01=DF--.1++1.010IR2+IA001&EFS/1.2 | ++1.010IR2 | +IA003 | -XD93
++1.010IR2 | +IA003 | -XD93.1 |  |  |  | -WD++1.010IR2+IA003-XD93.1/ ++1.010IR2+IA006-XD103.1 |  | 3G50 mm² | ==L01=DF--.1++1.010IR2+IA001&EFS/1.3 | ++1.010IR2 | +IA006 | -XD103.1
++1.010IR2 | +IA001 | -XD73.1 |  |  |  | -WD++1.010IR2+IA001-XD73.1/ ++1.010IR2+IA003-XD93.1 |  | 3G50 mm² | ==L01=DF--.1++1.010IR2+IA001&EFS/1.3 | ++1.010IR2 | +IA003 | -XD93.1
++1.010IR2 | +IA003 | -XM7.3 |  |  |  | -WD++1.010IR2+IA003-XM7.3/ ++1.010IR2+IA006-XM7 |  |  | ==L01=DF--.1++1.010IR2+IA001&EFS/2.2 | ++1.010IR2 | +IA006 | -XM7
++1.010IR2 | +IA001 | -XM7.1 |  |  |  | -WD++1.010IR2+IA001-XM7.1/ ++1.010IR2+IA003-XM7.3 |  |  | ==L01=DF--.1++1.010IR2+IA001&EFS/2.2 | ++1.010IR2 | +IA003 | -XM7.3
++1.010IR2 | +IA003 | -XD3 |  |  |  | -WD++1.010IR2+IA003-XD3/ ++1.010IR2+IA006-XD6 |  |  | ==L01=DF--.1++1.010IR2+IA001&EFS/2.3 | ++1.010IR2 | +IA006 | -XD6
++1.010IR2 | +IA001 | -XD1.1 |  |  |  | -WD++1.010IR2+IA001-XD1.1/ ++1.010IR2+IA003-XD3 |  |  | ==L01=DF--.1++1.010IR2+IA001&EFS/2.3 | ++1.010IR2 | +IA003 | -XD3
++1.035RS1 | +VI1 | -KF41.3 | -X0 | FESTO | CPX-M-16DE-D | -WD++1.035RS1+VI1-KF41.3-X0/ ++1.050TT1+VI1-KF53-XD01 | ÖLFLEX CLASSIC 110 G | 5G2,5 mm² | ==L01=DF--.1++1.035RS1+VI1&EFS/1.7 | ++1.050TT1 | +VI1 | -KF53 | -XD01 | MURRELEKTRONIK | MVK+ MPNIO DI8 DI8 IRT
++1.035IR1 | +RC1 | -XG12.1 |  |  |  | -WD++1.035IR1+RC1-XG12.1/ ++1.035IR1+IA001-XD01 | ÖLFLEX® CLASSIC 110 | 5G1,5 mm² | ==L01=DF--.1++1.035IR1+RC1&EFS/3.1 | ++1.035IR1 | +IA001 | -XD01
++1.035IR1 | +RC1 | -XG12.2 |  |  |  | -WD++1.035IR1+RC1-XG12.2/ ++1.035IR1+TS1-KF51-XD01 | ÖLFLEX® CLASSIC 110 | 5G1,5 mm² | ==L01=DF--.1++1.035IR1+RC1&EFS/3.3 | ++1.035IR1 | +TS1 | -KF51 | -XD01 | MURRELEKTRONIK | MVK+ MPNIO DI8 DO8 IRT
++1.035IR1 | +IA003 | -XD01 |  |  |  | -WD++1.035IR1+IA003-XD01/ ++1.035IR1+DS1-KF53-XD01 | 4.003.854 | 5G2,5 mm² | ==L01=DF--.1++1.035IR1+IA001&EFS/1.1 | ++1.035IR1 | +DS1 | -KF53 | -XD01 | MURRELEKTRONIK | MVK+ MPNIO DI8 DI8 IRT
++1.035IR1 | +IA001 | -XD01 |  |  |  | -WD++1.035IR1+IA001-XD01/ ++1.035IR1+IA003-XD01 | 4.003.854 | 5G2,5 mm² | ==L01=DF--.1++1.035IR1+IA001&EFS/1.1 | ++1.035IR1 | +IA003 | -XD01
++1.035IR1 | +DS1 | -KF53 | -XD02 | MURRELEKTRONIK | MVK+ MPNIO DI8 DI8 IRT | -WD++1.035IR1+DS1-KF53-XD02/ ++1.035IR1+DS1-X01-A | STÄUBLI | 5G1,5 mm² | ==L01=DF--.1++1.035IR1+DS1&EFS/1.7 | ++1.035IR1 | +DS1 | -X01 | -A
++1.035IR1 | +GR1 | -X01 | -A |  |  | -WD++1.035IR1+GR1-X01-A/ ++1.035IR1+GR1-KF41.0-X0 | STÄUBLI | 5G1,5 mm² | ==L01=DF--.1++1.035IR1+DS1&EFS/2.1 | ++1.035IR1 | +GR1 | -KF41.0 | -X0 | FESTO | CPX-M-FB44
++1.035IR1 | +GR2 | -X01 | -A |  |  | -WD++1.035IR1+GR2-X01-A/ ++1.035IR1+GR2-KF41.0-X0 | STÄUBLI | 5G1,5 mm² | ==L01=DF--.1++1.035IR1+DS1&EFS/3.1 | ++1.035IR1 | +GR2 | -KF41.0 | -X0 | FESTO | CPX-M-FB44
++1.050TT1 |  | -XD01B |  | WEIDMÜLLER | IE-CD-V14MRJ/VAPM24V-C | -WD++1.050TT1-XD01B/ ++1.050FX1+VI1-KF41.0-X0 | ÖLFLEX CLASSIC 110 G | 5G2,5 mm² | ==L01=DF--.1++1.050TT1&EFS/1.1 | ++1.050FX1 | +VI1 | -KF41.0 | -X0 | FESTO | CPX-M-FB44
++1.050TT1 |  | -XD01A |  | WEIDMÜLLER | IE-CD-V14MRJ/VAPM24V-C | -WD++1.050TT1-XD01A/ ++1.050TT1-XD01B | ÖLFLEX CLASSIC FD 810 | 5G2,5 mm² | ==L01=DF--.1++1.050TT1&EFS/1.1 | ++1.050TT1 |  | -XD01B |  | WEIDMÜLLER | IE-CD-V14MRJ/VAPM24V-C
++1.050TT1 | +DU1 | -TA01 | -X2012 | SEW | PHC21A-A040M1-E21A-00/S11 | -WD++1.050TT1+DU1-TA01-X2012/ ++1.050TT1-MA1-XD1 | SEW - 18118186 | 4x2,5mm² + 3x1mm² + 2x0,75mm² | ==L01=DF--.1++1.050TT1+DU1&EFS/1.2 | ++1.050TT1 |  | -MA1 | -XD1
++1.050TT1 | +DU1 | -TA01 | -X2301 | SEW | PHC21A-A040M1-E21A-00/S11 | -WD++1.050TT1+DU1-TA01-X2301/ ++1.050TT1+DU1-RA1 | SEW - 18166563 | 3x2,5 mm² | ==L01=DF--.1++1.050TT1+DU1&EFS/1.6 | ++1.050TT1 | +DU1 | -RA1 |  | SEW | BW100-004-00
++1.050TT1 | +VI1 | -KF53 | -XD02 | MURRELEKTRONIK | MVK+ MPNIO DI8 DI8 IRT | -WD++1.050TT1+VI1-KF53-XD02/ ++1.050TT1+DU1-TA01-X1 | ÖLFLEX CLASSIC 110 G | 5G2,5 mm² | ==L01=DF--.1++1.050TT1+VI1&EFS/1.7 | ++1.050TT1 | +DU1 | -TA01 | -X1 | SEW | PHC21A-A040M1-E21A-00/S11
++1.050FX1 | +VI1 | -KF41.3 | -X0 | FESTO | CPX-M-16DE-D | -WD++1.050FX1+VI1-KF41.3-X0/ ++1.050FX2+VI1-KF41.0-X0 | ÖLFLEX CLASSIC 110 G | 5G2,5 mm² | ==L01=DF--.1++1.050FX1+VI1&EFS/1.7 | ++1.050FX2 | +VI1 | -KF41.0 | -X0 | FESTO | CPX-M-FB44
++1.050FX2 | +VI1 | -KF41.3 | -X0 | FESTO | CPX-M-16DE-D | -WD++1.050FX2+VI1-KF41.3-X0/ ++1.050FX3+VI1-KF41.0-X0 | ÖLFLEX CLASSIC 110 G | 5G2,5 mm² | ==L01=DF--.1++1.050FX2+VI1&EFS/1.7 | ++1.050FX3 | +VI1 | -KF41.0 | -X0 | FESTO | CPX-M-FB44
++1.050FX3 | +VI1 | -KF41.3 | -X0 | FESTO | CPX-M-16DE-D | -WD++1.050FX3+VI1-KF41.3-X0/ ++1.050FX4+VI1-KF41.0-X0 | ÖLFLEX CLASSIC 110 G | 5G2,5 mm² | ==L01=DF--.1++1.050FX3+VI1&EFS/1.7 | ++1.050FX4 | +VI1 | -KF41.0 | -X0 | FESTO | CPX-M-FB44
++1.050SW1 |  | -BG01 |  |  |  | -WD++1.050SW1-BG01-XD1B-XD2/ ++1.050DP1+VI1-KF41.0-X0 | ÖLFLEX CLASSIC 110 G | 5G2,5 mm² | ==L01=DF--.1++1.050SW1&EFS/1.3 | ++1.050DP1 | +VI1 | -KF41.0 | -X0 | FESTO | CPX-M-FB44
++1.050SW1 | +JB9 | -0XD01 |  | WAGO | 221-415 | -WD++1.050SW1+JB9-0XD01/ ++1.050SW1-0BG01 | ÖLFLEX CLASSIC 110 G | 3G1,5 mm² | ==L01=DF--.1++1.050SW1&EFS/11.1 | ++1.050SW1 |  | -0BG01 |  | MERTEN | MEG3116-8029
++1.050SW1 | +JB9 | -0XD01 |  | WAGO | 221-415 | -WD++1.050SW1+JB9-0XD01/ ++1.050SW1-0EA01 | ÖLFLEX CLASSIC 110 G | 3G1,5 mm² | ==L01=DF--.1++1.050SW1&EFS/11.2 | ++1.050SW1 |  | -0EA01 |  | RIDI | PFZO-T16-R1X145/45ND
++1.050SW1 | +VI1 | -KF41.3 | -X0 | FESTO | CPX-M-16DE-D | -WD++1.050SW1+VI1-KF41.3-X0/ ++1.070SW1-BG01-XD1B-XD1 | ÖLFLEX CLASSIC 110 G | 5G2,5 mm² | ==L01=DF--.1++1.050SW1+VI1&EFS/1.7 | ++1.070SW1 |  | -BG01
++1.050DP1 | +VI1 | -KF41.3 | -X0 | FESTO | CPX-M-16DE-D | -WD++1.050DP1+VI1-KF41.3-X0/ ++1.050SW1+VI1-KF41.0-X0 | ÖLFLEX CLASSIC 110 G | 5G2,5 mm² | ==L01=DF--.1++1.050DP1+VI1&EFS/1.7 | ++1.050SW1 | +VI1 | -KF41.0 | -X0 | FESTO | CPX-M-FB44
++1.050IR1 | +RC1 | -XG12.1 |  |  |  | -WD++1.050IR1+RC1-XG12.1/ ++1.050IR1+CW1-XD11 | ÖLFLEX® CLASSIC 110 | 5G1,5 mm² | ==L01=DF--.1++1.050IR1+RC1&EFS/3.1 | ++1.050IR1 | +CW1 | -XD11
++1.050IR1 | +CW1 | -XD2 |  |  |  | -WD++1.050IR1+CW1-XD2/ ++1.050IR1+IA001-XD73 | ÖLFLEX® CLASSIC 100 | 3G50 mm | ==L01=DF--.1++1.050IR1+CW1&EFS/1.2 | ++1.050IR1 | +IA001 | -XD73
++1.050IR1 | +CW1 | -XD3 |  |  |  | -WD++1.050IR1+CW1-XD3/ ++1.050IR1+IA001-XD73.1 | ÖLFLEX® CLASSIC 100 | 3G50 mm | ==L01=DF--.1++1.050IR1+CW1&EFS/1.3 | ++1.050IR1 | +IA001 | -XD73.1
++1.050IR1 | +CW1 | -XD21 |  |  |  | -WD++1.050IR1+CW1-XD21/ ++1.050IR1+TD1-XD1 | ÖLFLEX CLASSIC 110 G | 4G1,5 mm² | ==L01=DF--.1++1.050IR1+CW1&EFS/1.4 | ++1.050IR1 | +TD1 | -XD1
++1.050IR1 | +CW1 | -XD12 |  |  |  | -WD++1.050IR1+CW1-XD12/ ++1.050IR1+TC1-KF51-XD01 | ÖLFLEX CLASSIC 110 G | 5G1,5 mm² | ==L01=DF--.1++1.050IR1+CW1&EFS/2.7 | ++1.050IR1 | +TC1 | -KF51 | -XD01 | MURRELEKTRONIK | MVK+ MPNIO DI8 DO8 IRT
++1.050IR1 | +CW1 | -XD31 |  |  |  | -WD++1.050IR1+CW1-XD31/ ++1.050IR1+IA001-XM7.1 |  |  | ==L01=DF--.1++1.050IR1+CW1&EFS/3.5 | ++1.050IR1 | +IA001 | -XM7.1
++1.050IR1 | +CW1 | -XD32 |  |  |  | -WD++1.050IR1+CW1-XD32/ ++1.050IR1+IA001-XD1.1 |  |  | ==L01=DF--.1++1.050IR1+CW1&EFS/3.6 | ++1.050IR1 | +IA001 | -XD1.1
++1.050IR1 | +TD1 | -XD1 |  |  |  | -WD++1.050IR1+TD1-XD1/ ++1.050IR1+TD1-MA1-XD1 |  |  | ==L01=DF--.1++1.050IR1+TD1&EFS/1.1 | ++1.050IR1 | +TD1 | -MA1 | -XD1
++1.050IR1 | +IA003 | -XD93 |  |  |  | -WD++1.050IR1+IA003-XD93/ ++1.050IR1+IA006-XD103 |  | 3G50 mm² | ==L01=DF--.1++1.050IR1+IA001&EFS/1.2 | ++1.050IR1 | +IA006 | -XD103
++1.050IR1 | +IA001 | -XD73 |  |  |  | -WD++1.050IR1+IA001-XD73/ ++1.050IR1+IA003-XD93 |  | 3G50 mm² | ==L01=DF--.1++1.050IR1+IA001&EFS/1.2 | ++1.050IR1 | +IA003 | -XD93
++1.050IR1 | +IA003 | -XD93.1 |  |  |  | -WD++1.050IR1+IA003-XD93.1/ ++1.050IR1+IA006-XD103.1 |  | 3G50 mm² | ==L01=DF--.1++1.050IR1+IA001&EFS/1.3 | ++1.050IR1 | +IA006 | -XD103.1
++1.050IR1 | +IA001 | -XD73.1 |  |  |  | -WD++1.050IR1+IA001-XD73.1/ ++1.050IR1+IA003-XD93.1 |  | 3G50 mm² | ==L01=DF--.1++1.050IR1+IA001&EFS/1.3 | ++1.050IR1 | +IA003 | -XD93.1
++1.050IR1 | +IA003 | -XM7.3 |  |  |  | -WD++1.050IR1+IA003-XM7.3/ ++1.050IR1+IA006-XM7 |  |  | ==L01=DF--.1++1.050IR1+IA001&EFS/2.2 | ++1.050IR1 | +IA006 | -XM7
++1.050IR1 | +IA001 | -XM7.1 |  |  |  | -WD++1.050IR1+IA001-XM7.1/ ++1.050IR1+IA003-XM7.3 |  |  | ==L01=DF--.1++1.050IR1+IA001&EFS/2.2 | ++1.050IR1 | +IA003 | -XM7.3
++1.050IR1 | +IA003 | -XD3 |  |  |  | -WD++1.050IR1+IA003-XD3/ ++1.050IR1+IA006-XD6 |  |  | ==L01=DF--.1++1.050IR1+IA001&EFS/2.3 | ++1.050IR1 | +IA006 | -XD6
++1.050IR1 | +IA001 | -XD1.1 |  |  |  | -WD++1.050IR1+IA001-XD1.1/ ++1.050IR1+IA003-XD3 |  |  | ==L01=DF--.1++1.050IR1+IA001&EFS/2.3 | ++1.050IR1 | +IA003 | -XD3
++1.050IR2 | +RC1 | -XG12.1 |  |  |  | -WD++1.050IR2+RC1-XG12.1/ ++1.050IR2+IA001-XD01 | ÖLFLEX® CLASSIC 110 | 5G1,5 mm² | ==L01=DF--.1++1.050IR2+RC1&EFS/3.1 | ++1.050IR2 | +IA001 | -XD01
++1.050IR2 | +RC1 | -XG12.2 |  |  |  | -WD++1.050IR2+RC1-XG12.2/ ++1.050IR2+CW1-XD11 | ÖLFLEX® CLASSIC 110 | 5G1,5 mm² | ==L01=DF--.1++1.050IR2+RC1&EFS/3.3 | ++1.050IR2 | +CW1 | -XD11
++1.050IR2 | +RC1 | -XG12.3 |  |  |  | -WD++1.050IR2+RC1-XG12.3/ ++1.050IR2+CG1-XG3_1 | ÖLFLEX® CLASSIC 110 | 5G1,5 mm² | ==L01=DF--.1++1.050IR2+RC1&EFS/3.4 | ++1.050IR2 | +CG1 | -XG3_1
++1.050IR2 | +CG1 | -XG3_2 |  |  |  | -WD++1.050IR2+CG1-XG3_2/ ++1.050IR2+TS1-KF51-XD01 | ÖLFLEX CLASSIC 110 G | 5G1,5 mm² | ==L01=DF--.1++1.050IR2+CG1&EFS/1.7 | ++1.050IR2 | +TS1 | -KF51 | -XD01 | MURRELEKTRONIK | MVK+ MPNIO DI8 DO8 IRT
++1.050IR2 | +CW1 | -XD2 |  |  |  | -WD++1.050IR2+CW1-XD2/ ++1.050IR2+IA006-XD103 | ÖLFLEX® CLASSIC 100 | 3G50 mm | ==L01=DF--.1++1.050IR2+CW1&EFS/1.2 | ++1.050IR2 | +IA006 | -XD103
++1.050IR2 | +CW1 | -XD3 |  |  |  | -WD++1.050IR2+CW1-XD3/ ++1.050IR2+IA006-XD103.1 | ÖLFLEX® CLASSIC 100 | 3G50 mm | ==L01=DF--.1++1.050IR2+CW1&EFS/1.3 | ++1.050IR2 | +IA006 | -XD103.1
++1.050IR2 | +CW1 | -XD21 |  |  |  | -WD++1.050IR2+CW1-XD21/ ++1.050IR2+TD1-XD1 | ÖLFLEX CLASSIC 110 G | 4G1,5 mm² | ==L01=DF--.1++1.050IR2+CW1&EFS/1.4 | ++1.050IR2 | +TD1 | -XD1
++1.050IR2 | +CW1 | -XD12 |  |  |  | -WD++1.050IR2+CW1-XD12/ ++1.050IR2+TD1-TA1-X24 | ÖLFLEX CLASSIC 110 G | 5G1,5 mm² | ==L01=DF--.1++1.050IR2+CW1&EFS/2.7 | ++1.050IR2 | +TD1 | -TA1 | -X24 -X24
++1.050IR2 | +CW1 | -XD31 |  |  |  | -WD++1.050IR2+CW1-XD31/ ++1.050IR2+IA006-XM7 |  |  | ==L01=DF--.1++1.050IR2+CW1&EFS/3.5 | ++1.050IR2 | +IA006 | -XM7
++1.050IR2 | +CW1 | -XD32 |  |  |  | -WD++1.050IR2+CW1-XD32/ ++1.050IR2+IA006-XD6 |  |  | ==L01=DF--.1++1.050IR2+CW1&EFS/3.6 | ++1.050IR2 | +IA006 | -XD6
++1.050IR2 | +TD1 | -XD1 |  |  |  | -WD++1.050IR2+TD1-XD1/ ++1.050IR2+TD1-MA1-XD1 |  | 4x1,5 mm² | ==L01=DF--.1++1.050IR2+TD1&EFS/1.1 | ++1.050IR2 | +TD1 | -MA1 | -XD1
++1.050IR2 | +IA003 | -XD01 |  |  |  | -WD++1.050IR2+IA003-XD01/ ++1.050IR2+DS1-KF53-XD01 | 4.003.854 | 5G1,5 mm² | ==L01=DF--.1++1.050IR2+IA001&EFS/1.1 | ++1.050IR2 | +DS1 | -KF53 | -XD01 | MURRELEKTRONIK | MVK+ MPNIO DI8 DI8 IRT
++1.050IR2 | +IA001 | -XD01 |  |  |  | -WD++1.050IR2+IA001-XD01/ ++1.050IR2+IA003-XD01 | 4.003.854 | 5G1,5 mm² | ==L01=DF--.1++1.050IR2+IA001&EFS/1.1 | ++1.050IR2 | +IA003 | -XD01
++1.050IR2 | +DS1 | -KF53 | -XD02 | MURRELEKTRONIK | MVK+ MPNIO DI8 DI8 IRT | -WD++1.050IR2+DS1-KF53-XD02/ ++1.050IR2+DS1-X01-A | STÄUBLI | 5G1,5 mm² | ==L01=DF--.1++1.050IR2+DS1&EFS/1.7 | ++1.050IR2 | +DS1 | -X01 | -A
++1.050IR2 | +GR1 | -X01 | -A |  |  | -WD++1.050IR2+GR1-X01-A/ ++1.050IR2+GR1-KF41.0-X0 | STÄUBLI | 5G1,5 mm² | ==L01=DF--.1++1.050IR2+DS1&EFS/2.1 | ++1.050IR2 | +GR1 | -KF41.0 | -X0 | FESTO | CPX-M-FB44
++1.050IR2 | +GR2 | -X01 | -A |  |  | -WD++1.050IR2+GR2-X01-A/ ++1.050IR2+GR2-KF41.0-X0 | STÄUBLI | 5G1,5 mm² | ==L01=DF--.1++1.050IR2+DS1&EFS/3.1 | ++1.050IR2 | +GR2 | -KF41.0 | -X0 | FESTO | CPX-M-FB44
++1.060SW1 |  | -A6 |  |  |  | -WD++1.060SW1-A6-XD3/ ++1.060SW1+VI1-KF51-XD01 | ÖLFLEX CLASSIC 110 G | 5G2,5 mm² | ==L01=DF--.1++1.060SW1&EFS/1.7 | ++1.060SW1 | +VI1 | -KF51 | -XD01 | MURRELEKTRONIK | MVK+ MPNIO DI8 DO8 IRT
++1.060SW1 |  | -BG01 |  |  |  | -WD++1.060SW1-BG01-XD1B-XD2/ ++1.060SW1-A6-XD1 | ÖLFLEX CLASSIC 110 G | 5G2,5 mm² | ==L01=DF--.1++1.060SW1&EFS/2.3 | ++1.060SW1 |  | -A6
++1.060SW1 | +VI1 | -KF51 | -XD02 | MURRELEKTRONIK | MVK+ MPNIO DI8 DO8 IRT | -WD++1.060SW1+VI1-KF51-XD02/ ++1.060SW1+VI2-KF52-XD01 | ÖLFLEX CLASSIC 110 G | 5G2,5 mm² | ==L01=DF--.1++1.060SW1+VI1&EFS/1.7 | ++1.060SW1 | +VI2 | -KF52 | -XD01 | MURRELEKTRONIK | MVK-MPNIO F DI16/8
++1.060SW1 | +VI2 | -KF52 | -XD02 | MURRELEKTRONIK | MVK-MPNIO F DI16/8 | -WD++1.060SW1+VI2-KF52-XD02/ ++1.060TT1+VI1-KF52-XD01 | ÖLFLEX CLASSIC 110 G | 5G2,5 mm² | ==L01=DF--.1++1.060SW1+VI2&EFS/1.7 | ++1.060TT1 | +VI1 | -KF52 | -XD01 | MURRELEKTRONIK | MVK-MPNIO F DI16/8
++1.060TT1 |  | -XD01B |  | WEIDMÜLLER | IE-CD-V14MRJ/VAPM24V-C | -WD++1.060TT1-XD01B/ ++1.060FX1+VI1-KF41.0-X0 | ÖLFLEX CLASSIC 110 G | 5G2,5 mm² | ==L01=DF--.1++1.060TT1&EFS/1.1 | ++1.060FX1 | +VI1 | -KF41.0 | -X0 | FESTO | CPX-M-FB44
++1.060TT1 |  | -XD01A |  | WEIDMÜLLER | IE-CD-V14MRJ/VAPM24V-C | -WD++1.060TT1-XD01A/ ++1.060TT1-XD01B | ÖLFLEX CLASSIC FD 810 | 5G2,5 mm² | ==L01=DF--.1++1.060TT1&EFS/1.1 | ++1.060TT1 |  | -XD01B |  | WEIDMÜLLER | IE-CD-V14MRJ/VAPM24V-C
++1.060TT1 | +DU1 | -TA01 | -X2012 | SEW | PHC21A-A040M1-E21A-00/S11 | -WD++1.060TT1+DU1-TA01-X2012/ ++1.060TT1-MA1-XD1 | SEW - 18118186 | 4x2,5mm² + 3x1mm² + 2x0,75mm² | ==L01=DF--.1++1.060TT1+DU1&EFS/1.2 | ++1.060TT1 |  | -MA1 | -XD1
++1.060TT1 | +DU1 | -TA01 | -X1 | SEW | PHC21A-A040M1-E21A-00/S11 | -WD++1.060TT1+DU1-TA01-X1/ ++1.070TT1+DU1-TA01-X1 | ÖLFLEX CLASSIC 110 | 4G2,5 mm² | ==L01=DF--.1++1.060TT1+DU1&EFS/1.2 | ++1.070TT1 | +DU1 | -TA01 | -X1 | SEW | PHC21A-A040M1-E21A-00/S11
++1.060TT1 | +DU1 | -TA01 | -X2301 | SEW | PHC21A-A040M1-E21A-00/S11 | -WD++1.060TT1+DU1-TA01-X2301/ ++1.060TT1+DU1-RA1 | SEW - 18166563 | 3x2,5 mm² | ==L01=DF--.1++1.060TT1+DU1&EFS/1.6 | ++1.060TT1 | +DU1 | -RA1 |  | SEW | BW100-004-00
++1.060TT1 | +VI1 | -KF52 | -XD02 | MURRELEKTRONIK | MVK-MPNIO F DI16/8 | -WD++1.060TT1+VI1-KF52-XD02/ ++1.060TT1+DU1-TA01-X1 | ÖLFLEX CLASSIC 110 G | 5G2,5 mm² | ==L01=DF--.1++1.060TT1+VI1&EFS/1.7 | ++1.060TT1 | +DU1 | -TA01 | -X1 | SEW | PHC21A-A040M1-E21A-00/S11
++1.060FX1 | +VI1 | -KF41.3 | -X0 | FESTO | CPX-M-16DE-D | -WD++1.060FX1+VI1-KF41.3-X0/ ++1.060FX2+VI1-KF41.0-X0 | ÖLFLEX CLASSIC 110 G | 5G2,5 mm² | ==L01=DF--.1++1.060FX1+VI1&EFS/1.7 | ++1.060FX2 | +VI1 | -KF41.0 | -X0 | FESTO | CPX-M-FB44
++1.060FX2 | +VI1 | -KF41.3 | -X0 | FESTO | CPX-M-16DE-D | -WD++1.060FX2+VI1-KF41.3-X0/ ++1.060FX3+VI1-KF41.0-X0 | ÖLFLEX CLASSIC 110 G | 5G2,5 mm² | ==L01=DF--.1++1.060FX2+VI1&EFS/1.7 | ++1.060FX3 | +VI1 | -KF41.0 | -X0 | FESTO | CPX-M-FB44
++1.060FX3 | +VI1 | -KF41.3 | -X0 | FESTO | CPX-M-16DE-D | -WD++1.060FX3+VI1-KF41.3-X0/ ++1.060FX4+VI1-KF41.0-X0 | ÖLFLEX CLASSIC 110 G | 5G2,5 mm² | ==L01=DF--.1++1.060FX3+VI1&EFS/1.7 | ++1.060FX4 | +VI1 | -KF41.0 | -X0 | FESTO | CPX-M-FB44
++1.060SW2 |  | -BG01 |  |  |  | -WD++1.060SW2-BG01-XD1B-XD2/ ++1.060DP1+VI1-KF53-XD01 | ÖLFLEX CLASSIC 110 G | 5G2,5 mm² | ==L01=DF--.1++1.060SW2&EFS/1.3 | ++1.060DP1 | +VI1 | -KF53 | -XD01 | MURRELEKTRONIK | MVK+ MPNIO DI8 DI8 IRT
++1.060SW2 | +JB9 | -0XD01 |  | WAGO | 221-415 | -WD++1.060SW2+JB9-0XD01/ ++1.060SW2-0BG01 | ÖLFLEX CLASSIC 110 G | 3G1,5 mm² | ==L01=DF--.1++1.060SW2&EFS/11.1 | ++1.060SW2 |  | -0BG01 |  | MERTEN | MEG3116-8029
++1.060SW2 | +JB9 | -0XD01 |  | WAGO | 221-415 | -WD++1.060SW2+JB9-0XD01/ ++1.060SW2-0EA01 | ÖLFLEX CLASSIC 110 G | 3G1,5 mm² | ==L01=DF--.1++1.060SW2&EFS/11.2 | ++1.060SW2 |  | -0EA01 |  | RIDI | PFZO-T16-R1X145/45ND
++1.060SW2 | +VI1 | -KF41.3 | -X0 | FESTO | CPX-M-16DE-D | -WD++1.060SW2+VI1-KF41.3-X0/ ++1.060SW1-BG01-XD1B-XD1 | ÖLFLEX CLASSIC 110 G | 5G2,5 mm² | ==L01=DF--.1++1.060SW2+VI1&EFS/1.7 | ++1.060SW1 |  | -BG01
++1.060DP1 | +VI1 | -KF53 | -XD02 | MURRELEKTRONIK | MVK+ MPNIO DI8 DI8 IRT | -WD++1.060DP1+VI1-KF53-XD02/ ++1.060SW2+VI1-KF41.0-X0 | ÖLFLEX CLASSIC 110 G | 5G2,5 mm² | ==L01=DF--.1++1.060DP1+VI1&EFS/1.7 | ++1.060SW2 | +VI1 | -KF41.0 | -X0 | FESTO | CPX-M-FB44
++1.060IR1 | +RC1 | -XG12.1_TA1 |  |  |  | -WD++1.060IR1+RC1-XG12.1_TA1/ ++1.060IR1+IA001-XD01 | ÖLFLEX® CLASSIC 110 | 5G1,5 mm² | ==L01=DF--.1++1.060IR1+RC1&EFS/3.1 | ++1.060IR1 | +IA001 | -XD01
++1.060IR1 | +RC1 | -XG12.2_TA1 |  |  |  | -WD++1.060IR1+RC1-XG12.2_TA1/ ++1.060IR1+CG1-XG3_1 | ÖLFLEX® CLASSIC 110 | 5G1,5 mm² | ==L01=DF--.1++1.060IR1+RC1&EFS/3.3 | ++1.060IR1 | +CG1 | -XG3_1
++1.060IR1 | +IA003 | -XD01 |  |  |  | -WD++1.060IR1+IA003-XD01/ ++1.060IR1+GR1-KF41.0-X0 | 4.003.854 | 5G2,5 mm² | ==L01=DF--.1++1.060IR1+IA001&EFS/1.1 | ++1.060IR1 | +GR1 | -KF41.0 | -X0 | FESTO | CPX-M-FB44
++1.060IR1 | +IA001 | -XD01 |  |  |  | -WD++1.060IR1+IA001-XD01/ ++1.060IR1+IA003-XD01 | 4.003.854 | 5G2,5 mm² | ==L01=DF--.1++1.060IR1+IA001&EFS/1.1 | ++1.060IR1 | +IA003 | -XD01
++1.060IR2 | +RC1 | -XG12.1_TA2 |  |  |  | -WD++1.060IR2+RC1-XG12.1_TA2/ ++1.060IR2+CW1-XD11 | ÖLFLEX® CLASSIC 110 | 5G1,5 mm² | ==L01=DF--.1++1.060IR2+RC1&EFS/3.1 | ++1.060IR2 | +CW1 | -XD11
++1.060IR2 | +CW1 | -XD2 |  |  |  | -WD++1.060IR2+CW1-XD2/ ++1.060IR2+IA001-XD73 | ÖLFLEX® CLASSIC 100 | 3G50 mm | ==L01=DF--.1++1.060IR2+CW1&EFS/1.2 | ++1.060IR2 | +IA001 | -XD73
++1.060IR2 | +CW1 | -XD3 |  |  |  | -WD++1.060IR2+CW1-XD3/ ++1.060IR2+IA001-XD73.1 | ÖLFLEX® CLASSIC 100 | 3G50 mm | ==L01=DF--.1++1.060IR2+CW1&EFS/1.3 | ++1.060IR2 | +IA001 | -XD73.1
++1.060IR2 | +CW1 | -XD21 |  |  |  | -WD++1.060IR2+CW1-XD21/ ++1.060IR2+TD1-XD1 | ÖLFLEX CLASSIC 110 G | 4G1,5 mm² | ==L01=DF--.1++1.060IR2+CW1&EFS/1.4 | ++1.060IR2 | +TD1 | -XD1
++1.060IR2 | +CW1 | -XD12 |  |  |  | -WD++1.060IR2+CW1-XD12/ ++1.060IR2+TC1-KF51-XD01 | ÖLFLEX CLASSIC 110 G | 5G1,5 mm² | ==L01=DF--.1++1.060IR2+CW1&EFS/2.7 | ++1.060IR2 | +TC1 | -KF51 | -XD01 | MURRELEKTRONIK | MVK+ MPNIO DI8 DO8 IRT
++1.060IR2 | +CW1 | -XD31 |  |  |  | -WD++1.060IR2+CW1-XD31/ ++1.060IR2+IA001-XM7.1 |  |  | ==L01=DF--.1++1.060IR2+CW1&EFS/3.5 | ++1.060IR2 | +IA001 | -XM7.1
++1.060IR2 | +CW1 | -XD32 |  |  |  | -WD++1.060IR2+CW1-XD32/ ++1.060IR2+IA001-XD1.1 |  |  | ==L01=DF--.1++1.060IR2+CW1&EFS/3.6 | ++1.060IR2 | +IA001 | -XD1.1
++1.060IR2 | +TD1 | -XD1 |  |  |  | -WD++1.060IR2+TD1-XD1/ ++1.060IR2+TD1-MA1-XD1 |  |  | ==L01=DF--.1++1.060IR2+TD1&EFS/1.1 | ++1.060IR2 | +TD1 | -MA1 | -XD1
++1.060IR2 | +IA003 | -XD93 |  |  |  | -WD++1.060IR2+IA003-XD93/ ++1.060IR2+IA006-XD103 |  | 3G50 mm² | ==L01=DF--.1++1.060IR2+IA001&EFS/1.2 | ++1.060IR2 | +IA006 | -XD103
++1.060IR2 | +IA001 | -XD73 |  |  |  | -WD++1.060IR2+IA001-XD73/ ++1.060IR2+IA003-XD93 |  | 3G50 mm² | ==L01=DF--.1++1.060IR2+IA001&EFS/1.2 | ++1.060IR2 | +IA003 | -XD93
++1.060IR2 | +IA003 | -XD93.1 |  |  |  | -WD++1.060IR2+IA003-XD93.1/ ++1.060IR2+IA006-XD103.1 |  | 3G50 mm² | ==L01=DF--.1++1.060IR2+IA001&EFS/1.3 | ++1.060IR2 | +IA006 | -XD103.1
++1.060IR2 | +IA001 | -XD73.1 |  |  |  | -WD++1.060IR2+IA001-XD73.1/ ++1.060IR2+IA003-XD93.1 |  | 3G50 mm² | ==L01=DF--.1++1.060IR2+IA001&EFS/1.3 | ++1.060IR2 | +IA003 | -XD93.1
++1.060IR2 | +IA003 | -XM7.3 |  |  |  | -WD++1.060IR2+IA003-XM7.3/ ++1.060IR2+IA006-XM7 |  |  | ==L01=DF--.1++1.060IR2+IA001&EFS/2.2 | ++1.060IR2 | +IA006 | -XM7
++1.060IR2 | +IA001 | -XM7.1 |  |  |  | -WD++1.060IR2+IA001-XM7.1/ ++1.060IR2+IA003-XM7.3 |  |  | ==L01=DF--.1++1.060IR2+IA001&EFS/2.2 | ++1.060IR2 | +IA003 | -XM7.3
++1.060IR2 | +IA003 | -XD3 |  |  |  | -WD++1.060IR2+IA003-XD3/ ++1.060IR2+IA006-XD6 |  |  | ==L01=DF--.1++1.060IR2+IA001&EFS/2.3 | ++1.060IR2 | +IA006 | -XD6
++1.060IR2 | +IA001 | -XD1.1 |  |  |  | -WD++1.060IR2+IA001-XD1.1/ ++1.060IR2+IA003-XD3 |  |  | ==L01=DF--.1++1.060IR2+IA001&EFS/2.3 | ++1.060IR2 | +IA003 | -XD3
++1.070SW1 |  | -A6 |  |  |  | -WD++1.070SW1-A6-XD3/ ++1.070SW1+VI1-KF51-XD01 | ÖLFLEX CLASSIC 110 G | 5G2,5 mm² | ==L01=DF--.1++1.070SW1&EFS/1.7 | ++1.070SW1 | +VI1 | -KF51 | -XD01 | MURRELEKTRONIK | MVK+ MPNIO DI8 DO8 IRT
++1.070SW1 |  | -BG01 |  |  |  | -WD++1.070SW1-BG01-XD1B-XD2/ ++1.070SW1-A6-XD1 | ÖLFLEX CLASSIC 110 G | 5G2,5 mm² | ==L01=DF--.1++1.070SW1&EFS/2.3 | ++1.070SW1 |  | -A6
++1.070SW1 | +VI1 | -KF51 | -XD02 | MURRELEKTRONIK | MVK+ MPNIO DI8 DO8 IRT | -WD++1.070SW1+VI1-KF51-XD02/ ++1.070SW1+VI2-KF52-XD01 | ÖLFLEX CLASSIC 110 G | 5G2,5 mm² | ==L01=DF--.1++1.070SW1+VI1&EFS/1.7 | ++1.070SW1 | +VI2 | -KF52 | -XD01 | MURRELEKTRONIK | MVK-MPNIO F DI16/8
++1.070SW1 | +VI2 | -KF52 | -XD02 | MURRELEKTRONIK | MVK-MPNIO F DI16/8 | -WD++1.070SW1+VI2-KF52-XD02/ ++1.070TT1+VI1-KF52-XD01 | ÖLFLEX CLASSIC 110 G | 5G2,5 mm² | ==L01=DF--.1++1.070SW1+VI2&EFS/1.7 | ++1.070TT1 | +VI1 | -KF52 | -XD01 | MURRELEKTRONIK | MVK-MPNIO F DI16/8
++1.070TT1 |  | -XD01B |  | WEIDMÜLLER | IE-CD-V14MRJ/VAPM24V-C | -WD++1.070TT1-XD01B/ ++1.070FX1+VI1-KF41.0-X0 | ÖLFLEX CLASSIC 110 G | 5G2,5 mm² | ==L01=DF--.1++1.070TT1&EFS/1.1 | ++1.070FX1 | +VI1 | -KF41.0 | -X0 | FESTO | CPX-M-FB44
++1.070TT1 |  | -XD01A |  | WEIDMÜLLER | IE-CD-V14MRJ/VAPM24V-C | -WD++1.070TT1-XD01A/ ++1.070TT1-XD01B | ÖLFLEX CLASSIC FD 810 | 5G2,5 mm² | ==L01=DF--.1++1.070TT1&EFS/1.1 | ++1.070TT1 |  | -XD01B |  | WEIDMÜLLER | IE-CD-V14MRJ/VAPM24V-C
++1.070TT1 | +DU1 | -TA01 | -X2012 | SEW | PHC21A-A040M1-E21A-00/S11 | -WD++1.070TT1+DU1-TA01-X2012/ ++1.070TT1-MA1-XD1 | SEW - 18118186 | 4x2,5mm² + 3x1mm² + 2x0,75mm² | ==L01=DF--.1++1.070TT1+DU1&EFS/1.2 | ++1.070TT1 |  | -MA1 | -XD1
++1.070TT1 | +DU1 | -TA01 | -X2301 | SEW | PHC21A-A040M1-E21A-00/S11 | -WD++1.070TT1+DU1-TA01-X2301/ ++1.070TT1+DU1-RA1 | SEW - 18166563 | 3x2,5 mm² | ==L01=DF--.1++1.070TT1+DU1&EFS/1.6 | ++1.070TT1 | +DU1 | -RA1 |  | SEW | BW100-004-00
++1.070TT1 | +VI1 | -KF52 | -XD02 | MURRELEKTRONIK | MVK-MPNIO F DI16/8 | -WD++1.070TT1+VI1-KF52-XD02/ ++1.070TT1+DU1-TA01-X1 | ÖLFLEX CLASSIC 110 G | 5G2,5 mm² | ==L01=DF--.1++1.070TT1+VI1&EFS/1.7 | ++1.070TT1 | +DU1 | -TA01 | -X1 | SEW | PHC21A-A040M1-E21A-00/S11
++1.070FX1 | +VI1 | -KF41.3 | -X0 | FESTO | CPX-M-16DE-D | -WD++1.070FX1+VI1-KF41.3-X0/ ++1.070FX2+VI1-KF41.0-X0 | ÖLFLEX CLASSIC 110 G | 5G2,5 mm² | ==L01=DF--.1++1.070FX1+VI1&EFS/1.7 | ++1.070FX2 | +VI1 | -KF41.0 | -X0 | FESTO | CPX-M-FB44
++1.070FX2 | +VI1 | -KF41.3 | -X0 | FESTO | CPX-M-16DE-D | -WD++1.070FX2+VI1-KF41.3-X0/ ++1.070FX3+VI1-KF41.0-X0 | ÖLFLEX CLASSIC 110 G | 5G2,5 mm² | ==L01=DF--.1++1.070FX2+VI1&EFS/1.7 | ++1.070FX3 | +VI1 | -KF41.0 | -X0 | FESTO | CPX-M-FB44
++1.070FX3 | +VI1 | -KF41.3 | -X0 | FESTO | CPX-M-16DE-D | -WD++1.070FX3+VI1-KF41.3-X0/ ++1.070FX4+VI1-KF41.0-X0 | ÖLFLEX CLASSIC 110 G | 5G2,5 mm² | ==L01=DF--.1++1.070FX3+VI1&EFS/1.7 | ++1.070FX4 | +VI1 | -KF41.0 | -X0 | FESTO | CPX-M-FB44
++1.070IR1 | +RC1 | -XG12.1_TA1 |  |  |  | -WD++1.070IR1+RC1-XG12.1_TA1/ ++1.070IR1+CW1-XD11 | ÖLFLEX® CLASSIC 110 | 5G1,5 mm² | ==L01=DF--.1++1.070IR1+RC1&EFS/3.1 | ++1.070IR1 | +CW1 | -XD11
++1.070IR1 | +CW1 | -XD2 |  |  |  | -WD++1.070IR1+CW1-XD2/ ++1.070IR1+IA001-XD73 | ÖLFLEX® CLASSIC 100 | 3G50 mm | ==L01=DF--.1++1.070IR1+CW1&EFS/1.2 | ++1.070IR1 | +IA001 | -XD73
++1.070IR1 | +CW1 | -XD3 |  |  |  | -WD++1.070IR1+CW1-XD3/ ++1.070IR1+IA001-XD73.1 | ÖLFLEX® CLASSIC 100 | 3G50 mm | ==L01=DF--.1++1.070IR1+CW1&EFS/1.3 | ++1.070IR1 | +IA001 | -XD73.1
++1.070IR1 | +CW1 | -XD21 |  |  |  | -WD++1.070IR1+CW1-XD21/ ++1.070IR1+TD1-XD1 | ÖLFLEX CLASSIC 110 G | 4G1,5 mm² | ==L01=DF--.1++1.070IR1+CW1&EFS/1.4 | ++1.070IR1 | +TD1 | -XD1
++1.070IR1 | +CW1 | -XD12 |  |  |  | -WD++1.070IR1+CW1-XD12/ ++1.070IR1+TC1-KF51-XD01 | ÖLFLEX CLASSIC 110 G | 5G1,5 mm² | ==L01=DF--.1++1.070IR1+CW1&EFS/2.7 | ++1.070IR1 | +TC1 | -KF51 | -XD01 | MURRELEKTRONIK | MVK+ MPNIO DI8 DO8 IRT
++1.070IR1 | +CW1 | -XD31 |  |  |  | -WD++1.070IR1+CW1-XD31/ ++1.070IR1+IA001-XM7.1 |  |  | ==L01=DF--.1++1.070IR1+CW1&EFS/3.5 | ++1.070IR1 | +IA001 | -XM7.1
++1.070IR1 | +CW1 | -XD32 |  |  |  | -WD++1.070IR1+CW1-XD32/ ++1.070IR1+IA001-XD1.1 |  |  | ==L01=DF--.1++1.070IR1+CW1&EFS/3.6 | ++1.070IR1 | +IA001 | -XD1.1
++1.070IR1 | +TD1 | -XD1 |  |  |  | -WD++1.070IR1+TD1-XD1/ ++1.070IR1+TD1-MA1-XD1 |  |  | ==L01=DF--.1++1.070IR1+TD1&EFS/1.1 | ++1.070IR1 | +TD1 | -MA1 | -XD1
++1.070IR1 | +IA003 | -XD93 |  |  |  | -WD++1.070IR1+IA003-XD93/ ++1.070IR1+IA006-XD103 |  | 3G50 mm² | ==L01=DF--.1++1.070IR1+IA001&EFS/1.2 | ++1.070IR1 | +IA006 | -XD103
++1.070IR1 | +IA001 | -XD73 |  |  |  | -WD++1.070IR1+IA001-XD73/ ++1.070IR1+IA003-XD93 |  | 3G50 mm² | ==L01=DF--.1++1.070IR1+IA001&EFS/1.2 | ++1.070IR1 | +IA003 | -XD93
++1.070IR1 | +IA003 | -XD93.1 |  |  |  | -WD++1.070IR1+IA003-XD93.1/ ++1.070IR1+IA006-XD103.1 |  | 3G50 mm² | ==L01=DF--.1++1.070IR1+IA001&EFS/1.3 | ++1.070IR1 | +IA006 | -XD103.1
++1.070IR1 | +IA001 | -XD73.1 |  |  |  | -WD++1.070IR1+IA001-XD73.1/ ++1.070IR1+IA003-XD93.1 |  | 3G50 mm² | ==L01=DF--.1++1.070IR1+IA001&EFS/1.3 | ++1.070IR1 | +IA003 | -XD93.1
++1.070IR1 | +IA003 | -XM7.3 |  |  |  | -WD++1.070IR1+IA003-XM7.3/ ++1.070IR1+IA006-XM7 |  |  | ==L01=DF--.1++1.070IR1+IA001&EFS/2.2 | ++1.070IR1 | +IA006 | -XM7
++1.070IR1 | +IA001 | -XM7.1 |  |  |  | -WD++1.070IR1+IA001-XM7.1/ ++1.070IR1+IA003-XM7.3 |  |  | ==L01=DF--.1++1.070IR1+IA001&EFS/2.2 | ++1.070IR1 | +IA003 | -XM7.3
++1.070IR1 | +IA003 | -XD3 |  |  |  | -WD++1.070IR1+IA003-XD3/ ++1.070IR1+IA006-XD6 |  |  | ==L01=DF--.1++1.070IR1+IA001&EFS/2.3 | ++1.070IR1 | +IA006 | -XD6
++1.070IR1 | +IA001 | -XD1.1 |  |  |  | -WD++1.070IR1+IA001-XD1.1/ ++1.070IR1+IA003-XD3 |  |  | ==L01=DF--.1++1.070IR1+IA001&EFS/2.3 | ++1.070IR1 | +IA003 | -XD3
++1.080IR1 | +IA003 | -XD01 |  |  |  | -WD++1.080IR1+IA003-XD01/ ++1.080IR1+DS1-KF53-XD01 | 4.003.854 | 5G2,5 mm² | ==L01=DF--.1++1.080IR1+IA001&EFS/1.1 | ++1.080IR1 | +DS1 | -KF53 | -XD01 | MURRELEKTRONIK | MVK+ MPNIO DI8 DI8 IRT
++1.080IR1 | +IA001 | -XD01 |  |  |  | -WD++1.080IR1+IA001-XD01/ ++1.080IR1+IA003-XD01 | 4.003.854 | 5G2,5 mm² | ==L01=DF--.1++1.080IR1+IA001&EFS/1.1 | ++1.080IR1 | +IA003 | -XD01
++1.080IR1 | +DS1 | -KF53 | -XD02 | MURRELEKTRONIK | MVK+ MPNIO DI8 DI8 IRT | -WD++1.080IR1+DS1-KF53-XD02/ ++1.080IR1+DS1-X01-A | STÄUBLI | 5G1,5 mm² | ==L01=DF--.1++1.080IR1+DS1&EFS/1.7 | ++1.080IR1 | +DS1 | -X01 | -A
++1.080IR1 | +GR1 | -X01 | -A |  |  | -WD++1.080IR1+GR1-X01-A/ ++1.080IR1+GR1-KF41.0-X0 | STÄUBLI | 5G1,5 mm² | ==L01=DF--.1++1.080IR1+DS1&EFS/2.1 | ++1.080IR1 | +GR1 | -KF41.0 | -X0 | FESTO | CPX-M-FB44
++1.090TT1 |  | -XD01B |  | WEIDMÜLLER | IE-CD-V14MRJ/VAPM24V-C | -WD++1.090TT1-XD01B/ ++1.090FX1+VI1-KF41.0-X0 | ÖLFLEX CLASSIC 110 G | 5G2,5 mm² | ==L01=DF--.1++1.090TT1&EFS/1.1 | ++1.090FX1 | +VI1 | -KF41.0 | -X0 | FESTO | CPX-M-FB44
++1.090TT1 |  | -XD01A |  | WEIDMÜLLER | IE-CD-V14MRJ/VAPM24V-C | -WD++1.090TT1-XD01A/ ++1.090TT1-XD01B | ÖLFLEX CLASSIC FD 810 | 5G2,5 mm² | ==L01=DF--.1++1.090TT1&EFS/1.1 | ++1.090TT1 |  | -XD01B |  | WEIDMÜLLER | IE-CD-V14MRJ/VAPM24V-C
++1.090TT1 | +DU1 | -TA01 | -X2012 | SEW | PHC21A-A040M1-E21A-00/S11 | -WD++1.090TT1+DU1-TA01-X2012/ ++1.090TT1-MA1-XD1 | SEW - 18118186 | 4x2,5mm² + 3x1mm² + 2x0,75mm² | ==L01=DF--.1++1.090TT1+DU1&EFS/1.2 | ++1.090TT1 |  | -MA1 | -XD1
++1.090TT1 | +DU1 | -TA01 | -X2301 | SEW | PHC21A-A040M1-E21A-00/S11 | -WD++1.090TT1+DU1-TA01-X2301/ ++1.090TT1+DU1-RA1 | SEW - 18166563 | 3x2,5 mm² | ==L01=DF--.1++1.090TT1+DU1&EFS/1.6 | ++1.090TT1 | +DU1 | -RA1 |  | SEW | BW100-004-00
++1.090TT1 | +VI1 | -KF53 | -XD02 | MURRELEKTRONIK | MVK+ MPNIO DI8 DI8 IRT | -WD++1.090TT1+VI1-KF53-XD02/ ++1.090TT1+DU1-TA01-X1 | ÖLFLEX CLASSIC 110 G | 5G2,5 mm² | ==L01=DF--.1++1.090TT1+VI1&EFS/1.7 | ++1.090TT1 | +DU1 | -TA01 | -X1 | SEW | PHC21A-A040M1-E21A-00/S11
++1.090FX1 | +VI1 | -KF41.3 | -X0 | FESTO | CPX-M-16DE-D | -WD++1.090FX1+VI1-KF41.3-X0/ ++1.090FX2+VI1-KF41.0-X0 | ÖLFLEX CLASSIC 110 G | 5G2,5 mm² | ==L01=DF--.1++1.090FX1+VI1&EFS/1.7 | ++1.090FX2 | +VI1 | -KF41.0 | -X0 | FESTO | CPX-M-FB44
++1.090FX2 | +VI1 | -KF41.3 | -X0 | FESTO | CPX-M-16DE-D | -WD++1.090FX2+VI1-KF41.3-X0/ ++1.090FX3+VI1-KF41.0-X0 | ÖLFLEX CLASSIC 110 G | 5G2,5 mm² | ==L01=DF--.1++1.090FX2+VI1&EFS/1.7 | ++1.090FX3 | +VI1 | -KF41.0 | -X0 | FESTO | CPX-M-FB44
++1.090FX3 | +VI1 | -KF41.3 | -X0 | FESTO | CPX-M-16DE-D | -WD++1.090FX3+VI1-KF41.3-X0/ ++1.090FX4+VI1-KF41.0-X0 | ÖLFLEX CLASSIC 110 G | 5G2,5 mm² | ==L01=DF--.1++1.090FX3+VI1&EFS/1.7 | ++1.090FX4 | +VI1 | -KF41.0 | -X0 | FESTO | CPX-M-FB44
++1.090IR1 | +RC1 | -XG12.1 |  |  |  | -WD++1.090IR1+RC1-XG12.1/ ++1.090IR1+CW1-XD11 | ÖLFLEX® CLASSIC 110 | 5G1,5 mm² | ==L01=DF--.1++1.090IR1+RC1&EFS/3.1 | ++1.090IR1 | +CW1 | -XD11
++1.090IR1 | +CW1 | -XD2 |  |  |  | -WD++1.090IR1+CW1-XD2/ ++1.090IR1+IA001-XD73 | ÖLFLEX® CLASSIC 100 | 3G50 mm | ==L01=DF--.1++1.090IR1+CW1&EFS/1.2 | ++1.090IR1 | +IA001 | -XD73
++1.090IR1 | +CW1 | -XD3 |  |  |  | -WD++1.090IR1+CW1-XD3/ ++1.090IR1+IA001-XD73.1 | ÖLFLEX® CLASSIC 100 | 3G50 mm | ==L01=DF--.1++1.090IR1+CW1&EFS/1.3 | ++1.090IR1 | +IA001 | -XD73.1
++1.090IR1 | +CW1 | -XD21 |  |  |  | -WD++1.090IR1+CW1-XD21/ ++1.090IR1+TD1-XD1 | ÖLFLEX CLASSIC 110 G | 4G1,5 mm² | ==L01=DF--.1++1.090IR1+CW1&EFS/1.4 | ++1.090IR1 | +TD1 | -XD1
++1.090IR1 | +CW1 | -XD12 |  |  |  | -WD++1.090IR1+CW1-XD12/ ++1.090IR1+TC1-KF51-XD01 | ÖLFLEX CLASSIC 110 G | 5G1,5 mm² | ==L01=DF--.1++1.090IR1+CW1&EFS/2.7 | ++1.090IR1 | +TC1 | -KF51 | -XD01 | MURRELEKTRONIK | MVK+ MPNIO DI8 DO8 IRT
++1.090IR1 | +CW1 | -XD31 |  |  |  | -WD++1.090IR1+CW1-XD31/ ++1.090IR1+IA001-XM7.1 |  |  | ==L01=DF--.1++1.090IR1+CW1&EFS/3.5 | ++1.090IR1 | +IA001 | -XM7.1
++1.090IR1 | +CW1 | -XD32 |  |  |  | -WD++1.090IR1+CW1-XD32/ ++1.090IR1+IA001-XD1.1 |  |  | ==L01=DF--.1++1.090IR1+CW1&EFS/3.6 | ++1.090IR1 | +IA001 | -XD1.1
++1.090IR1 | +TD1 | -XD1 |  |  |  | -WD++1.090IR1+TD1-XD1/ ++1.090IR1+TD1-MA1-XD1 |  |  | ==L01=DF--.1++1.090IR1+TD1&EFS/1.1 | ++1.090IR1 | +TD1 | -MA1 | -XD1
++1.090IR1 | +IA003 | -XD93 |  |  |  | -WD++1.090IR1+IA003-XD93/ ++1.090IR1+IA006-XD103 |  | 3G50 mm² | ==L01=DF--.1++1.090IR1+IA001&EFS/1.2 | ++1.090IR1 | +IA006 | -XD103
++1.090IR1 | +IA001 | -XD73 |  |  |  | -WD++1.090IR1+IA001-XD73/ ++1.090IR1+IA003-XD93 |  | 3G50 mm² | ==L01=DF--.1++1.090IR1+IA001&EFS/1.2 | ++1.090IR1 | +IA003 | -XD93
++1.090IR1 | +IA003 | -XD93.1 |  |  |  | -WD++1.090IR1+IA003-XD93.1/ ++1.090IR1+IA006-XD103.1 |  | 3G50 mm² | ==L01=DF--.1++1.090IR1+IA001&EFS/1.3 | ++1.090IR1 | +IA006 | -XD103.1
++1.090IR1 | +IA001 | -XD73.1 |  |  |  | -WD++1.090IR1+IA001-XD73.1/ ++1.090IR1+IA003-XD93.1 |  | 3G50 mm² | ==L01=DF--.1++1.090IR1+IA001&EFS/1.3 | ++1.090IR1 | +IA003 | -XD93.1
++1.090IR1 | +IA003 | -XM7.3 |  |  |  | -WD++1.090IR1+IA003-XM7.3/ ++1.090IR1+IA006-XM7 |  |  | ==L01=DF--.1++1.090IR1+IA001&EFS/2.2 | ++1.090IR1 | +IA006 | -XM7
++1.090IR1 | +IA001 | -XM7.1 |  |  |  | -WD++1.090IR1+IA001-XM7.1/ ++1.090IR1+IA003-XM7.3 |  |  | ==L01=DF--.1++1.090IR1+IA001&EFS/2.2 | ++1.090IR1 | +IA003 | -XM7.3
++1.090IR1 | +IA003 | -XD3 |  |  |  | -WD++1.090IR1+IA003-XD3/ ++1.090IR1+IA006-XD6 |  |  | ==L01=DF--.1++1.090IR1+IA001&EFS/2.3 | ++1.090IR1 | +IA006 | -XD6
++1.090IR1 | +IA001 | -XD1.1 |  |  |  | -WD++1.090IR1+IA001-XD1.1/ ++1.090IR1+IA003-XD3 |  |  | ==L01=DF--.1++1.090IR1+IA001&EFS/2.3 | ++1.090IR1 | +IA003 | -XD3
++1.090IR2 | +RC1 | -XG12.1 |  |  |  | -WD++1.090IR2+RC1-XG12.1/ ++1.090IR2+CW1-XD11 | ÖLFLEX® CLASSIC 110 | 5G1,5 mm² | ==L01=DF--.1++1.090IR2+RC1&EFS/3.1 | ++1.090IR2 | +CW1 | -XD11
++1.090IR2 | +CW1 | -XD2 |  |  |  | -WD++1.090IR2+CW1-XD2/ ++1.090IR2+IA001-XD73 | ÖLFLEX® CLASSIC 100 | 3G50 mm | ==L01=DF--.1++1.090IR2+CW1&EFS/1.2 | ++1.090IR2 | +IA001 | -XD73
++1.090IR2 | +CW1 | -XD3 |  |  |  | -WD++1.090IR2+CW1-XD3/ ++1.090IR2+IA001-XD73.1 | ÖLFLEX® CLASSIC 100 | 3G50 mm | ==L01=DF--.1++1.090IR2+CW1&EFS/1.3 | ++1.090IR2 | +IA001 | -XD73.1
++1.090IR2 | +CW1 | -XD21 |  |  |  | -WD++1.090IR2+CW1-XD21/ ++1.090IR2+TD1-XD1 | ÖLFLEX CLASSIC 110 G | 4G1,5 mm² | ==L01=DF--.1++1.090IR2+CW1&EFS/1.4 | ++1.090IR2 | +TD1 | -XD1
++1.090IR2 | +CW1 | -XD12 |  |  |  | -WD++1.090IR2+CW1-XD12/ ++1.090IR2+TC1-KF51-XD01 | ÖLFLEX CLASSIC 110 G | 5G1,5 mm² | ==L01=DF--.1++1.090IR2+CW1&EFS/2.7 | ++1.090IR2 | +TC1 | -KF51 | -XD01 | MURRELEKTRONIK | MVK+ MPNIO DI8 DO8 IRT
++1.090IR2 | +CW1 | -XD31 |  |  |  | -WD++1.090IR2+CW1-XD31/ ++1.090IR2+IA001-XM7.1 |  |  | ==L01=DF--.1++1.090IR2+CW1&EFS/3.5 | ++1.090IR2 | +IA001 | -XM7.1
++1.090IR2 | +CW1 | -XD32 |  |  |  | -WD++1.090IR2+CW1-XD32/ ++1.090IR2+IA001-XD1.1 |  |  | ==L01=DF--.1++1.090IR2+CW1&EFS/3.6 | ++1.090IR2 | +IA001 | -XD1.1
++1.090IR2 | +TD1 | -XD1 |  |  |  | -WD++1.090IR2+TD1-XD1/ ++1.090IR2+TD1-MA1-XD1 |  |  | ==L01=DF--.1++1.090IR2+TD1&EFS/1.1 | ++1.090IR2 | +TD1 | -MA1 | -XD1
++1.090IR2 | +IA003 | -XD93 |  |  |  | -WD++1.090IR2+IA003-XD93/ ++1.090IR2+IA006-XD103 |  | 3G50 mm² | ==L01=DF--.1++1.090IR2+IA001&EFS/1.2 | ++1.090IR2 | +IA006 | -XD103
++1.090IR2 | +IA001 | -XD73 |  |  |  | -WD++1.090IR2+IA001-XD73/ ++1.090IR2+IA003-XD93 |  | 3G50 mm² | ==L01=DF--.1++1.090IR2+IA001&EFS/1.2 | ++1.090IR2 | +IA003 | -XD93
++1.090IR2 | +IA003 | -XD93.1 |  |  |  | -WD++1.090IR2+IA003-XD93.1/ ++1.090IR2+IA006-XD103.1 |  | 3G50 mm² | ==L01=DF--.1++1.090IR2+IA001&EFS/1.3 | ++1.090IR2 | +IA006 | -XD103.1
++1.090IR2 | +IA001 | -XD73.1 |  |  |  | -WD++1.090IR2+IA001-XD73.1/ ++1.090IR2+IA003-XD93.1 |  | 3G50 mm² | ==L01=DF--.1++1.090IR2+IA001&EFS/1.3 | ++1.090IR2 | +IA003 | -XD93.1
++1.090IR2 | +IA003 | -XM7.3 |  |  |  | -WD++1.090IR2+IA003-XM7.3/ ++1.090IR2+IA006-XM7 |  |  | ==L01=DF--.1++1.090IR2+IA001&EFS/2.2 | ++1.090IR2 | +IA006 | -XM7
++1.090IR2 | +IA001 | -XM7.1 |  |  |  | -WD++1.090IR2+IA001-XM7.1/ ++1.090IR2+IA003-XM7.3 |  |  | ==L01=DF--.1++1.090IR2+IA001&EFS/2.2 | ++1.090IR2 | +IA003 | -XM7.3
++1.090IR2 | +IA003 | -XD3 |  |  |  | -WD++1.090IR2+IA003-XD3/ ++1.090IR2+IA006-XD6 |  |  | ==L01=DF--.1++1.090IR2+IA001&EFS/2.3 | ++1.090IR2 | +IA006 | -XD6
++1.090IR2 | +IA001 | -XD1.1 |  |  |  | -WD++1.090IR2+IA001-XD1.1/ ++1.090IR2+IA003-XD3 |  |  | ==L01=DF--.1++1.090IR2+IA001&EFS/2.3 | ++1.090IR2 | +IA003 | -XD3
++1.100IR1 | +CW1 | -XD2 |  |  |  | -WD++1.100IR1+CW1-XD2/ ++1.100IR1+IA006-XD103 | ÖLFLEX® CLASSIC 100 | 3G50 mm | ==L01=DF--.1++1.100IR1+CW1&EFS/1.2 | ++1.100IR1 | +IA006 | -XD103
++1.100IR1 | +CW1 | -XD3 |  |  |  | -WD++1.100IR1+CW1-XD3/ ++1.100IR1+IA006-XD103.1 | ÖLFLEX® CLASSIC 100 | 3G50 mm | ==L01=DF--.1++1.100IR1+CW1&EFS/1.3 | ++1.100IR1 | +IA006 | -XD103.1
++1.100IR1 | +CW1 | -XD21 |  |  |  | -WD++1.100IR1+CW1-XD21/ ++1.100IR1+TD1-XD1 | ÖLFLEX CLASSIC 110 G | 4G1,5 mm² | ==L01=DF--.1++1.100IR1+CW1&EFS/1.4 | ++1.100IR1 | +TD1 | -XD1
++1.100IR1 | +CW1 | -XD31 |  |  |  | -WD++1.100IR1+CW1-XD31/ ++1.100IR1+IA006-XM7 |  |  | ==L01=DF--.1++1.100IR1+CW1&EFS/3.5 | ++1.100IR1 | +IA006 | -XM7
++1.100IR1 | +CW1 | -XD32 |  |  |  | -WD++1.100IR1+CW1-XD32/ ++1.100IR1+IA006-XD6 |  |  | ==L01=DF--.1++1.100IR1+CW1&EFS/3.6 | ++1.100IR1 | +IA006 | -XD6
++1.100IR1 | +TD1 | -XD1 |  |  |  | -WD++1.100IR1+TD1-XD1/ ++1.100IR1+TD1-MA1-XD1 |  | 4x1,5 mm² | ==L01=DF--.1++1.100IR1+TD1&EFS/1.1 | ++1.100IR1 | +TD1 | -MA1 | -XD1
++1.100IR1 | +IA003 | -XD01 |  |  |  | -WD++1.100IR1+IA003-XD01/ ++1.100IR1+DS1-KF53-XD01 | 4.003.854 | 5G2,5 mm² | ==L01=DF--.1++1.100IR1+IA001&EFS/1.1 | ++1.100IR1 | +DS1 | -KF53 | -XD01 | MURRELEKTRONIK | MVK+ MPNIO DI8 DI8 IRT
++1.100IR1 | +IA001 | -XD01 |  |  |  | -WD++1.100IR1+IA001-XD01/ ++1.100IR1+IA003-XD01 | 4.003.854 | 5G2,5 mm² | ==L01=DF--.1++1.100IR1+IA001&EFS/1.1 | ++1.100IR1 | +IA003 | -XD01
++1.100IR1 | +GR1 | -X01 | -A |  |  | -WD++1.100IR1+GR1-X01-A/ ++1.100IR1+GR1-KF41.0-X0 | STÄUBLI | 5G1,5 mm² | ==L01=DF--.1++1.100IR1+DS1&EFS/2.1 | ++1.100IR1 | +GR1 | -KF41.0 | -X0 | FESTO | CPX-M-FB44
++2 | +VI1 | -KF56 | -XD02 | MURRELEKTRONIK | MVK+ MPNIO DIO8 DIO8 Push Pull | -WD++2+VI1-KF56-XD02/ ++2+VI2-KF54-XD01 | ÖLFLEX CLASSIC 110 G | 5G2,5 mm² | ==L01=DF--.1++2+VI1&EFS/1.7 | ++2 | +VI2 | -KF54 | -XD01 | MURRELEKTRONIK | MVK-MPNIO F DI8/DO4
++2.110SW1 | +VI1 | -KF41.3 | -X0 | FESTO | CPX-M-16DE-D | -WD++2.110SW1+VI1-KF41.3-X0/ ++2.110DP1+VI1-KF53-XD01 | ÖLFLEX CLASSIC 110 G | 5G2,5 mm² | ==L01=DF--.1++2.110SW1+VI1&EFS/1.7 | ++2.110DP1 | +VI1 | -KF53 | -XD01 | MURRELEKTRONIK | MVK+ MPNIO DI8 DI8 IRT
++2.110DP1 | +VI1 | -KF53 | -XD02 | MURRELEKTRONIK | MVK+ MPNIO DI8 DI8 IRT | -WD++2.110DP1+VI1-KF53-XD02/ ++2.110DP2+VI1-KF53-XD01 | ÖLFLEX CLASSIC 110 G | 5G2,5 mm² | ==L01=DF--.1++2.110DP1+VI1&EFS/1.7 | ++2.110DP2 | +VI1 | -KF53 | -XD01 | MURRELEKTRONIK | MVK+ MPNIO DI8 DI8 IRT
++2.110DP2 | +VI1 | -KF53 | -XD02 | MURRELEKTRONIK | MVK+ MPNIO DI8 DI8 IRT | -WD++2.110DP2+VI1-KF53-XD02/ ++2.110SW2+VI1-KF41.0-X0 | ÖLFLEX CLASSIC 110 G | 5G2,5 mm² | ==L01=DF--.1++2.110DP2+VI1&EFS/1.7 | ++2.110SW2 | +VI1 | -KF41.0 | -X0 | FESTO | CPX-M-FB44

## errores
Nombre de la Manguera: | Página dónde se encuentra: | Motivo del error:
-WD++CP1-0XD01/ ++CP1-0EA01-XI |  | Manguera interna ++CP1
-WD++CP1-0XD01/ 0XD23-1 |  | El Origen y/o Destino no se encuentra en el nombre de la Manguera
-WD++CP1-0XD01/ 0XD23-2 |  | El Origen y/o Destino no se encuentra en el nombre de la Manguera
-WD++CP1-0XD01/ 0XD24 |  | El Origen y/o Destino no se encuentra en el nombre de la Manguera
-WD++CP1-0XD01/ 0XD25 |  | El Origen y/o Destino no se encuentra en el nombre de la Manguera
-W++1.090IR1+TD1-XD1/ ++1.090IR1+TD1-MA1-XD1 |  | El Origen y/o Destino no se encuentra en el nombre de la Manguera
-WD++1.030SW1+JB9-0XD01/ ++1.030SW1-0BG01 |  | El Origen y/o Destino no se encuentra en el nombre de la Manguera
-WD++1.030SW1+JB9-0XD01/ ++1.030SW1-0EA01 |  | El Origen y/o Destino no se encuentra en el nombre de la Manguera
-WD++1.030SW1+JB9-0XD01/ ++1.030SW1-0EA02 |  | El Origen y/o Destino no se encuentra en el nombre de la Manguera
-WD++1.030SW1+JB9-0XD01/ ++1.030SW1-0EA03 |  | El Origen y/o Destino no se encuentra en el nombre de la Manguera
-WD++1.030SW1+JB9-0XD01/ ++1.030SW1-0EA04 |  | El Origen y/o Destino no se encuentra en el nombre de la Manguera
-W++1.050IR1+TD1-XD1/ ++1.050IR1+TD1-MA1-XD1 |  | El Origen y/o Destino no se encuentra en el nombre de la Manguera
-W++1.090IR2+TD1-XD1/ ++1.090IR2+TD1-MA1-XD1 |  | El Origen y/o Destino no se encuentra en el nombre de la Manguera
-WD++CC1-0XD01/ ++CC1-0BG02 |  | Manguera interna ++CC1
-W++1.070IR1+TD1-XD1/ ++1.070IR1+TD1-MA1-XD1 |  | El Origen y/o Destino no se encuentra en el nombre de la Manguera
-W/ |  | Manguera sin Origenes ni Destinos conectados
-WD++9.901IR1+RC1-X12/ ++9.901IR1+IA001-XD01 |  | Manguera sin Origenes ni Destinos conectados
-WD++1.030IR1+TS1-KF51-XD02/ ++1.030IR1+TS3-KF51-XD01 |  | Manguera sin Origenes ni Destinos conectados

## uniones
-WD++CC1-XD320/ ++MS1+VI1-KF55-XD01 ÖLFLEX CLASSIC 110 G 5G2,5 mm² | -WD++MS1+VI1-KF55-XD02/ ++1+VI1-KF56-XD01 ÖLFLEX CLASSIC 110 G 5G2,5 mm² | -WD++1+VI1-KF56-XD02/ ++1+VI2-KF54-XD01 ÖLFLEX CLASSIC 110 G 5G2,5 mm² | -WD++1+VI2-KF54-XD02/ ++1+VI3-KF54-XD01 ÖLFLEX CLASSIC 110 G 5G2,5 mm² | -WD++1+VI3-KF54-XD02/ ++2+VI1-KF56-XD01 ÖLFLEX CLASSIC 110 G 5G2,5 mm² | -WD++2+VI1-KF56-XD02/ ++2+VI2-KF54-XD01 ÖLFLEX CLASSIC 110 G 5G2,5 mm²
-WD++CC1-XD320/ ++1.000SD1-FQ01-X1 ÖLFLEX CLASSIC 110 G 5G2,5 mm² | -WD++1.000SD1-FQ01-X2/ ++1.000SD2-FQ01-X1 ÖLFLEX CLASSIC 110 G 5G2,5 mm² | -WD++1.000SD2-FQ01-X2/ ++1.000SD3-FQ01-X1 ÖLFLEX CLASSIC 110 G 5G2,5 mm² | -WD++1.000SD3-FQ01-X2/ ++1.000SD4-FQ01-X1 ÖLFLEX CLASSIC 110 G 5G2,5 mm² | -WD++1.000SD4-FQ01-X2/ ++1.000SD5-FQ01-X1 ÖLFLEX CLASSIC 110 G 5G2,5 mm² | -WD++1.000SD5-FQ01-X2/ ++2.000SD1-FQ01-X1 ÖLFLEX CLASSIC 110 G 5G2,5 mm²
-WD++1.010SW1-A6-XD3/ ++1.010SW1+VI1-KF51-XD01 ÖLFLEX CLASSIC 110 G 5G2,5 mm² | -WD++1.010SW1+VI1-KF51-XD02/ ++1.010SW1+VI2-KF52-XD01 ÖLFLEX CLASSIC 110 G 5G2,5 mm² | -WD++1.010SW1+VI2-KF52-XD02/ ++1.010TT1+VI1-KF52-XD01 ÖLFLEX CLASSIC 110 G 5G2,5 mm² | -WD++1.010TT1+VI1-KF52-XD02/ ++1.010TT1+DU1-TA01-X1 ÖLFLEX CLASSIC 110 G 5G2,5 mm²
-WD++1.060SW1-A6-XD3/ ++1.060SW1+VI1-KF51-XD01 ÖLFLEX CLASSIC 110 G 5G2,5 mm² | -WD++1.060SW1+VI1-KF51-XD02/ ++1.060SW1+VI2-KF52-XD01 ÖLFLEX CLASSIC 110 G 5G2,5 mm² | -WD++1.060SW1+VI2-KF52-XD02/ ++1.060TT1+VI1-KF52-XD01 ÖLFLEX CLASSIC 110 G 5G2,5 mm² | -WD++1.060TT1+VI1-KF52-XD02/ ++1.060TT1+DU1-TA01-X1 ÖLFLEX CLASSIC 110 G 5G2,5 mm²
-WD++1.070SW1-A6-XD3/ ++1.070SW1+VI1-KF51-XD01 ÖLFLEX CLASSIC 110 G 5G2,5 mm² | -WD++1.070SW1+VI1-KF51-XD02/ ++1.070SW1+VI2-KF52-XD01 ÖLFLEX CLASSIC 110 G 5G2,5 mm² | -WD++1.070SW1+VI2-KF52-XD02/ ++1.070TT1+VI1-KF52-XD01 ÖLFLEX CLASSIC 110 G 5G2,5 mm² | -WD++1.070TT1+VI1-KF52-XD02/ ++1.070TT1+DU1-TA01-X1 ÖLFLEX CLASSIC 110 G 5G2,5 mm²
-WD++CC1-XD321/ ++1.010SW2-BG01-XD1B-XD1 ÖLFLEX CLASSIC 110 G 5G2,5 mm² | -W++1.010SW2-BG01-XD1B-XD2/ ++1.010DP1+VI1-KF53-XD01 ÖLFLEX CLASSIC 110 G 5G2,5 mm² | -WD++1.010DP1+VI1-KF53-XD02/ ++1.010SW2+VI1-KF41.0-X0 ÖLFLEX CLASSIC 110 G 5G2,5 mm²
-WD++CC1-XD322/ ++1.060SW2-BG01-XD1B-XD1 ÖLFLEX CLASSIC 110 G 5G2,5 mm² | -WD++1.060SW2-BG01-XD1B-XD2/ ++1.060DP1+VI1-KF53-XD01 ÖLFLEX CLASSIC 110 G 5G2,5 mm² | -WD++1.060DP1+VI1-KF53-XD02/ ++1.060SW2+VI1-KF41.0-X0 ÖLFLEX CLASSIC 110 G 5G2,5 mm²
-WD++1.010IR2+CW1-XD2/ ++1.010IR2+IA001-XD73 ÖLFLEX® CLASSIC 100 3G50 mm | -WD++1.010IR2+IA001-XD73/ ++1.010IR2+IA003-XD93 3G50 mm² | -WD++1.010IR2+IA003-XD93.1/ ++1.010IR2+IA006-XD103.1 3G50 mm²
-WD++1.050IR1+CW1-XD2/ ++1.050IR1+IA001-XD73 ÖLFLEX® CLASSIC 100 3G50 mm | -WD++1.050IR1+IA001-XD73/ ++1.050IR1+IA003-XD93 3G50 mm² | -WD++1.050IR1+IA003-XD93.1/ ++1.050IR1+IA006-XD103.1 3G50 mm²
-WD++1.060IR2+CW1-XD2/ ++1.060IR2+IA001-XD73 ÖLFLEX® CLASSIC 100 3G50 mm | -WD++1.060IR2+IA001-XD73/ ++1.060IR2+IA003-XD93 3G50 mm² | -WD++1.060IR2+IA003-XD93.1/ ++1.060IR2+IA006-XD103.1 3G50 mm²
-WD++1.070IR1+CW1-XD2/ ++1.070IR1+IA001-XD73 ÖLFLEX® CLASSIC 100 3G50 mm | -WD++1.070IR1+IA001-XD73/ ++1.070IR1+IA003-XD93 3G50 mm² | -WD++1.070IR1+IA003-XD93.1/ ++1.070IR1+IA006-XD103.1 3G50 mm²
-WD++1.090IR1+CW1-XD2/ ++1.090IR1+IA001-XD73 ÖLFLEX® CLASSIC 100 3G50 mm | -WD++1.090IR1+IA001-XD73/ ++1.090IR1+IA003-XD93 3G50 mm² | -WD++1.090IR1+IA003-XD93.1/ ++1.090IR1+IA006-XD103.1 3G50 mm²
-WD++1.090IR2+CW1-XD2/ ++1.090IR2+IA001-XD73 ÖLFLEX® CLASSIC 100 3G50 mm | -WD++1.090IR2+IA001-XD73/ ++1.090IR2+IA003-XD93 3G50 mm² | -WD++1.090IR2+IA003-XD93.1/ ++1.090IR2+IA006-XD103.1 3G50 mm²
-WD++2.110SW1+VI1-KF41.3-X0/ ++2.110DP1+VI1-KF53-XD01 ÖLFLEX CLASSIC 110 G 5G2,5 mm² | -WD++2.110DP1+VI1-KF53-XD02/ ++2.110DP2+VI1-KF53-XD01 ÖLFLEX CLASSIC 110 G 5G2,5 mm² | -WD++2.110DP2+VI1-KF53-XD02/ ++2.110SW2+VI1-KF41.0-X0 ÖLFLEX CLASSIC 110 G 5G2,5 mm²
-WD++CP1-0XD01/ ++1.010SW2+JB9-0XD01 ÖLFLEX CLASSIC 110 G 3G1,5 mm² | -WD++1.010SW2+JB9-0XD01/ ++1.010SW2-0BG01 ÖLFLEX CLASSIC 110 G 3G1,5 mm²
-WD++CP1-0XD01/ ++1.050SW1+JB9-0XD01 ÖLFLEX CLASSIC 110 G 3G1,5 mm² | -WD++1.050SW1+JB9-0XD01/ ++1.050SW1-0BG01 ÖLFLEX CLASSIC 110 G 3G1,5 mm²
-WD++CP1-0XD01/ ++1.060SW2+JB9-0XD01 ÖLFLEX CLASSIC 110 G 3G1,5 mm² | -WD++1.060SW2+JB9-0XD01/ ++1.060SW2-0BG01 ÖLFLEX CLASSIC 110 G 3G1,5 mm²
-WD++CP1-FC3/ ++1.010TT1+DU1-TA01-X1 ÖLFLEX CLASSIC 110 G 4G2,5 mm² | -WD++1.010TT1+DU1-TA01-X2012/ ++1.010TT1-MA1-XD1 SEW - 18118186 4x2,5mm² + 3x1mm² + 2x0,75mm²
-WD++CP1-FC9/ ++1.060TT1+DU1-TA01-X1 ÖLFLEX CLASSIC 110 G 4G2,5 mm² | -WD++1.060TT1+DU1-TA01-X2012/ ++1.060TT1-MA1-XD1 SEW - 18118186 4x2,5mm² + 3x1mm² + 2x0,75mm²
-WD++CP1-FC13/ ++1.090TT1+DU1-TA01-X1 ÖLFLEX CLASSIC 110 G 4G2,5 mm² | -WD++1.090TT1+DU1-TA01-X2012/ ++1.090TT1-MA1-XD1 SEW - 18118186 4x2,5mm² + 3x1mm² + 2x0,75mm²
-WD++CC1-XD320/ ++1.010SW1-BG01-XD1B-XD1 ÖLFLEX CLASSIC 110 G 5G2,5 mm² | -WD++1.010SW1-BG01-XD1B-XD2/ ++1.010SW1-A6-XD1 ÖLFLEX CLASSIC 110 G 5G2,5 mm²
-WD++CC1-XD320/ ++1.010TT1-XD01A ÖLFLEX CLASSIC 110 G 5G2,5 mm² | -WD++1.010TT1-XD01A/ ++1.010TT1-XD01B ÖLFLEX CLASSIC FD 810 5G2,5 mm²
-WD++CC1-XD321/ ++1.050TT1-XD01A ÖLFLEX CLASSIC 110 G 5G2,5 mm² | -WD++1.050TT1-XD01A/ ++1.050TT1-XD01B ÖLFLEX CLASSIC FD 810 5G2,5 mm²
-WD++CC1-XD321/ ++1.050SW1-BG01-XD1B-XD1 ÖLFLEX CLASSIC 110 G 5G2,5 mm² | -WD++1.050SW1-BG01-XD1B-XD2/ ++1.050DP1+VI1-KF41.0-X0 ÖLFLEX CLASSIC 110 G 5G2,5 mm²
-W++CC1-XD321/ ++1.070TT1-XD01A ÖLFLEX CLASSIC 110 G 5G2,5 mm² | -WD++1.070TT1-XD01A/ ++1.070TT1-XD01B ÖLFLEX CLASSIC FD 810 5G2,5 mm²
-WD++CC1-XD322/ ++1.060TT1-XD01A ÖLFLEX CLASSIC 110 G 5G2,5 mm² | -WD++1.060TT1-XD01A/ ++1.060TT1-XD01B ÖLFLEX CLASSIC FD 810 5G2,5 mm²
-WD++CC1-XD322/ ++1.090TT1+VI1-KF53-XD01 ÖLFLEX CLASSIC 110 G 5G2,5 mm² | -WD++1.090TT1+VI1-KF53-XD02/ ++1.090TT1+DU1-TA01-X1 ÖLFLEX CLASSIC 110 G 5G2,5 mm²
-WD++CC1-XD322/ ++1.090TT1-XD01A ÖLFLEX CLASSIC 110 G 5G2,5 mm² | -WD++1.090TT1-XD01A/ ++1.090TT1-XD01B ÖLFLEX CLASSIC FD 810 5G2,5 mm²
-WD++1.010TT1+DU1-TA01-X1/ ++1.050TT1+DU1-TA01-X1 ÖLFLEX CLASSIC 110 4G2,5 mm² | -WD++1.050TT1+DU1-TA01-X2012/ ++1.050TT1-MA1-XD1 SEW - 18118186 4x2,5mm² + 3x1mm² + 2x0,75mm²
-WD++1.010IR1+RC1-XG12.1_TA1/ ++1.010IR1+IA001-XD01 ÖLFLEX® CLASSIC 110 5G1,5 mm² | -WD++1.010IR1+IA001-XD01/ ++1.010IR1+IA003-XD01 5G1,5 mm²
-WD++1.010IR1+IA003-XD01/ ++1.010IR1+DS1-KF53-XD01 4.003.854 5G1,5 mm² | -WD++1.010IR1+DS1-KF53-XD02/ ++1.010IR1+DS1-X01-A STÄUBLI 5G1,5 mm²
-WD++1.010IR2+CW1-XD21/ ++1.010IR2+TD1-XD1 ÖLFLEX CLASSIC 110 G 4G1,5 mm² | -WD++1.010IR2+TD1-XD1/ ++1.010IR2+TD1-MA1-XD1
-WD++1.010IR2+CW1-XD31/ ++1.010IR2+IA001-XM7.1 | -WD++1.010IR2+IA001-XM7.1/ ++1.010IR2+IA003-XM7.3
-WD++1.010IR2+CW1-XD32/ ++1.010IR2+IA001-XD1.1 | -WD++1.010IR2+IA001-XD1.1/ ++1.010IR2+IA003-XD3
-WD++1.035RS1+VI1-KF41.3-X0/ ++1.050TT1+VI1-KF53-XD01 ÖLFLEX CLASSIC 110 G 5G2,5 mm² | -WD++1.050TT1+VI1-KF53-XD02/ ++1.050TT1+DU1-TA01-X1 ÖLFLEX CLASSIC 110 G 5G2,5 mm²
-WD++1.035IR1+RC1-XG12.1/ ++1.035IR1+IA001-XD01 ÖLFLEX® CLASSIC 110 5G1,5 mm² | -WD++1.035IR1+IA001-XD01/ ++1.035IR1+IA003-XD01 4.003.854 5G2,5 mm²
-WD++1.035IR1+IA003-XD01/ ++1.035IR1+DS1-KF53-XD01 4.003.854 5G2,5 mm² | -WD++1.035IR1+DS1-KF53-XD02/ ++1.035IR1+DS1-X01-A STÄUBLI 5G1,5 mm²
-WD++1.050SW1+VI1-KF41.3-X0/ ++1.070SW1-BG01-XD1B-XD1 ÖLFLEX CLASSIC 110 G 5G2,5 mm² | -WD++1.070SW1-BG01-XD1B-XD2/ ++1.070SW1-A6-XD1 ÖLFLEX CLASSIC 110 G 5G2,5 mm²
-WD++1.050IR1+CW1-XD21/ ++1.050IR1+TD1-XD1 ÖLFLEX CLASSIC 110 G 4G1,5 mm² | -WD++1.050IR1+TD1-XD1/ ++1.050IR1+TD1-MA1-XD1
-WD++1.050IR1+CW1-XD31/ ++1.050IR1+IA001-XM7.1 | -WD++1.050IR1+IA001-XM7.1/ ++1.050IR1+IA003-XM7.3
-WD++1.050IR1+CW1-XD32/ ++1.050IR1+IA001-XD1.1 | -WD++1.050IR1+IA001-XD1.1/ ++1.050IR1+IA003-XD3
-WD++1.050IR2+RC1-XG12.1/ ++1.050IR2+IA001-XD01 ÖLFLEX® CLASSIC 110 5G1,5 mm² | -WD++1.050IR2+IA001-XD01/ ++1.050IR2+IA003-XD01 4.003.854 5G1,5 mm²
-WD++1.050IR2+CW1-XD21/ ++1.050IR2+TD1-XD1 ÖLFLEX CLASSIC 110 G 4G1,5 mm² | -WD++1.050IR2+TD1-XD1/ ++1.050IR2+TD1-MA1-XD1 4x1,5 mm²
-WD++1.050IR2+IA003-XD01/ ++1.050IR2+DS1-KF53-XD01 4.003.854 5G1,5 mm² | -WD++1.050IR2+DS1-KF53-XD02/ ++1.050IR2+DS1-X01-A STÄUBLI 5G1,5 mm²
-WD++1.060TT1+DU1-TA01-X1/ ++1.070TT1+DU1-TA01-X1 ÖLFLEX CLASSIC 110 4G2,5 mm² | -WD++1.070TT1+DU1-TA01-X2012/ ++1.070TT1-MA1-XD1 SEW - 18118186 4x2,5mm² + 3x1mm² + 2x0,75mm²
-WD++1.060IR1+RC1-XG12.1_TA1/ ++1.060IR1+IA001-XD01 ÖLFLEX® CLASSIC 110 5G1,5 mm² | -WD++1.060IR1+IA001-XD01/ ++1.060IR1+IA003-XD01 4.003.854 5G2,5 mm²
-WD++1.060IR2+CW1-XD21/ ++1.060IR2+TD1-XD1 ÖLFLEX CLASSIC 110 G 4G1,5 mm² | -WD++1.060IR2+TD1-XD1/ ++1.060IR2+TD1-MA1-XD1
-WD++1.060IR2+CW1-XD31/ ++1.060IR2+IA001-XM7.1 | -WD++1.060IR2+IA001-XM7.1/ ++1.060IR2+IA003-XM7.3
-WD++1.060IR2+CW1-XD32/ ++1.060IR2+IA001-XD1.1 | -WD++1.060IR2+IA001-XD1.1/ ++1.060IR2+IA003-XD3
-WD++1.070IR1+CW1-XD21/ ++1.070IR1+TD1-XD1 ÖLFLEX CLASSIC 110 G 4G1,5 mm² | -WD++1.070IR1+TD1-XD1/ ++1.070IR1+TD1-MA1-XD1
-WD++1.070IR1+CW1-XD31/ ++1.070IR1+IA001-XM7.1 | -WD++1.070IR1+IA001-XM7.1/ ++1.070IR1+IA003-XM7.3
-WD++1.070IR1+CW1-XD32/ ++1.070IR1+IA001-XD1.1 | -WD++1.070IR1+IA001-XD1.1/ ++1.070IR1+IA003-XD3
-WD++1.080IR1+IA003-XD01/ ++1.080IR1+DS1-KF53-XD01 4.003.854 5G2,5 mm² | -WD++1.080IR1+DS1-KF53-XD02/ ++1.080IR1+DS1-X01-A STÄUBLI 5G1,5 mm²
-WD++1.090IR1+CW1-XD21/ ++1.090IR1+TD1-XD1 ÖLFLEX CLASSIC 110 G 4G1,5 mm² | -WD++1.090IR1+TD1-XD1/ ++1.090IR1+TD1-MA1-XD1
-WD++1.090IR1+CW1-XD31/ ++1.090IR1+IA001-XM7.1 | -WD++1.090IR1+IA001-XM7.1/ ++1.090IR1+IA003-XM7.3
-WD++1.090IR1+CW1-XD32/ ++1.090IR1+IA001-XD1.1 | -WD++1.090IR1+IA001-XD1.1/ ++1.090IR1+IA003-XD3
-WD++1.090IR2+CW1-XD21/ ++1.090IR2+TD1-XD1 ÖLFLEX CLASSIC 110 G 4G1,5 mm² | -WD++1.090IR2+TD1-XD1/ ++1.090IR2+TD1-MA1-XD1
-WD++1.090IR2+CW1-XD31/ ++1.090IR2+IA001-XM7.1 | -WD++1.090IR2+IA001-XM7.1/ ++1.090IR2+IA003-XM7.3
-WD++1.090IR2+CW1-XD32/ ++1.090IR2+IA001-XD1.1 | -WD++1.090IR2+IA001-XD1.1/ ++1.090IR2+IA003-XD3
-WD++1.100IR1+CW1-XD21/ ++1.100IR1+TD1-XD1 ÖLFLEX CLASSIC 110 G 4G1,5 mm² | -WD++1.100IR1+TD1-XD1/ ++1.100IR1+TD1-MA1-XD1 4x1,5 mm²

## mangueras_individuales
-W++1.010IR2+IA001-XF01/ ++1.010IR2+IA003-XF01 4.042.021 4x0,22 AWG
-W++CC1-KF20-P24/ ++2.180IR1+CA1-A2-ETHERNET ETHERNET 4x2x22 AWG
-WD++CP1-0XD01/ ++CC1-0XD01.2 ÖLFLEX CLASSIC 110 G 3G1,5 mm²
-WD++CP1-0XD01/ ++1.010SW1+JB9-0XD01 ÖLFLEX CLASSIC 110 G 3G1,5 mm²
-WD++CP1-0XD01/ ++1.060SW1+JB9-0XD01 ÖLFLEX CLASSIC 110 G 3G1,5 mm²
-WD++CP1-0XD01/ ++1.070SW1+JB9-0XD01 ÖLFLEX CLASSIC 110 G 3G1,5 mm²
-WD++CP1-0XD01/ -0XD23-3 ÖLFLEX CLASSIC 110 G 3G1,5 mm²
-WD++CP1-0EA01-XO/ ++CC1-0EA01-XI ÖLFLEX® CLASSIC 110 2x1,5 mm²
-WD++CP1-FC1/ ++CC1-XD01 ÖLFLEX CLASSIC 110 G 5G2,5 mm²
-WD++CP1-FC2/ ++1.010SW1-A7-X1 ÖLFLEX CLASSIC 110 G 5G2,5 mm²
-WD++CP1-FC4/ ++1.010IR1+RC1-XD0 ÖLFLEX CLASSIC 110 G 4G4 mm²
-WD++CP1-FC5/ ++1.035IR1+RC1-XD0 ÖLFLEX CLASSIC 110 G 4G4 mm²
-WD++CP1-FC6/ ++1.050IR1+RC1-XD0 ÖLFLEX CLASSIC 110 G 4G4 mm²
-WD++CP1-FC7/ ++1.050IR2+RC1-XD0 ÖLFLEX CLASSIC 110 G 4G4 mm²
-WD++CP1-FC8/ ++1.060SW1-A7-X1 ÖLFLEX CLASSIC 110 G 5G2,5 mm²
-WD++CP1-FC10/ ++1.060IR1+RC1-XD0 ÖLFLEX CLASSIC 110 G 4G4 mm²
-WD++CP1-FC11/ ++1.070SW1-A7-X1 ÖLFLEX CLASSIC 110 G 5G2,5 mm²
-WD++CP1-FC12/ ++1.070IR1+RC1-XD0 ÖLFLEX CLASSIC 110 G 4G4 mm²
-WD++CP1-FC14/ ++1.090IR1+RC1-XD0 ÖLFLEX CLASSIC 110 G 4G4 mm²
-WD++CP1-FC15/ ++1.090IR2+RC1-XD0 ÖLFLEX CLASSIC 110 G 4G4 mm²
-WD++CP1-FC16/ ++1.100IR1+RC1-XD0 ÖLFLEX CLASSIC 110 G 4G4 mm²
-WD++CP1-FC20/ ++1.010IR1+CG1-XD0 ÖLFLEX CLASSIC 110 G 5G4 mm²
-WD++CP1-FC21/ ++1.050IR2+CG1-XD0 ÖLFLEX CLASSIC 110 G 5G4 mm²
-WD++CP1-FC22/ ++1.050IR2+TD1-TA1-XD1 ÖLFLEX CLASSIC 110 G 4G2,5 mm²
-WD++CP1-FC23/ ++1.060IR1+CG1-XD0 ÖLFLEX CLASSIC 110 G 5G4 mm²
-WD++CP1-FC24/ ++1.100IR1+TD1-TA1-XD1 ÖLFLEX CLASSIC 110 G 4G2,5 mm²
-WD++CC1-XD310/ ++OP1-XD3 ÖLFLEX CLASSIC 110 G 3G2,5 mm²
-W++CC1-XD310/ ++OP2-XD3 ÖLFLEX CLASSIC 110 G 3G2,5 mm²
-WD++CC1-XD310/ ++OP3-XD3 ÖLFLEX CLASSIC 110 G 3G2,5 mm²
-WD++CC1-XD311/ ++1.010IR1+RC1-XG11.1_TA1 ÖLFLEX CLASSIC 110 G 3G1,5 mm²
-WD++CC1-XD311/ ++1.010IR2+RC1-XG11.1_TA2 ÖLFLEX CLASSIC 110 G 3G1,5 mm²
-WD++CC1-XD311/ ++1.035IR1+RC1-XG11.1 ÖLFLEX CLASSIC 110 G 3G1,5 mm²
-WD++CC1-XD311/ ++1.050IR1+RC1-XG11.1 ÖLFLEX CLASSIC 110 G 3G1,5 mm²
-WD++CC1-XD311/ ++1.050IR2+RC1-XG11.1 ÖLFLEX CLASSIC 110 G 3G1,5 mm²
-WD++CC1-XD311/ ++1.060IR1+RC1-XG11.1_TA1 ÖLFLEX CLASSIC 110 G 3G1,5 mm²
-WD++CC1-XD311/ ++1.060IR2+RC1-XG11.1_TA2 ÖLFLEX CLASSIC 110 G 3G1,5 mm²
-WD++CC1-XD311/ ++1.070IR1+RC1-XG11.1_TA1 ÖLFLEX CLASSIC 110 G 3G1,5 mm²
-WD++CC1-XD311/ ++1.080IR1+RC1-XG11.1_TA2 ÖLFLEX CLASSIC 110 G 3G1,5 mm²
-WD++CC1-XD311/ ++1.090IR1+RC1-XG11.1 ÖLFLEX CLASSIC 110 G 3G1,5 mm²
-WD++CC1-XD311/ ++1.090IR2+RC1-XG11.1 ÖLFLEX CLASSIC 110 G 3G1,5 mm²
-WD++CC1-XD311/ ++1.100IR1+RC1-XG11.1 ÖLFLEX CLASSIC 110 G 3G1,5 mm²
-WD++CC1-XD323/ ++2.110SW1+VI1-KF41.0-X0 ÖLFLEX CLASSIC 110 G 5G2,5 mm²
-WD++1.010TT1-XD01B/ ++1.010FX1+VI1-KF41.0-X0 ÖLFLEX CLASSIC 110 G 5G2,5 mm²
-WD++1.010TT1+DU1-TA01-X2301/ ++1.010TT1+DU1-RA1 SEW - 18166563 3x2,5 mm²
-WD++1.010FX1+VI1-KF41.3-X0/ ++1.010FX2+VI1-KF41.0-X0 ÖLFLEX CLASSIC 110 G 5G2,5 mm²
-W++1.010FX1+VI1-XG41.46-1/ ++1.010FX1+VI1-BG12.3 PUR-OB (BK-BK) 4x0,34 mm²
-WD++1.010FX2+VI1-KF41.3-X0/ ++1.010FX3+VI1-KF41.0-X0 ÖLFLEX CLASSIC 110 G 5G2,5 mm²
-WD++1.010FX3+VI1-KF41.3-X0/ ++1.010FX4+VI1-KF41.0-X0 ÖLFLEX CLASSIC 110 G 5G2,5 mm²
-WD++1.010SW2+JB9-0XD01/ ++1.010SW2-0EA01 ÖLFLEX CLASSIC 110 G 3G1,5 mm²
-WD++1.010SW2+VI1-KF41.3-X0/ ++1.035RS1+VI1-KF41.0-X0 ÖLFLEX CLASSIC 110 G 5G2,5 mm²
-WD++1.010IR1+RC1-XG12.2_TA1/ ++1.010IR1+CG1-XG3_1 ÖLFLEX® CLASSIC 110 5G1,5 mm²
-WD++1.010IR1+CG1-XG3_2/ ++1.010IR1+TS1-KF51-XD01 ÖLFLEX CLASSIC 110 G 5G1,5 mm²
-WD++1.010IR1+GR1-X01-A/ ++1.010IR1+GR1-KF41.0-X0 STÄUBLI 5G1,5 mm²
-WD++1.010IR1+GR2-X01-A/ ++1.010IR1+GR2-KF41.0-X0 STÄUBLI 5G1,5 mm²
-WD++1.010IR2+RC1-XG12.1_TA2/ ++1.010IR2+CW1-XD11 ÖLFLEX® CLASSIC 110 5G1,5 mm²
-WD++1.010IR2+CW1-XD12/ ++1.010IR2+TC1-KF51-XD01 ÖLFLEX CLASSIC 110 G 5G1,5 mm²
-WD++1.010IR2+IA003-XD93/ ++1.010IR2+IA006-XD103 3G50 mm²
-WD++1.010IR2+IA001-XD73.1/ ++1.010IR2+IA003-XD93.1 3G50 mm²
-WD++1.010IR2+IA003-XM7.3/ ++1.010IR2+IA006-XM7
-WD++1.010IR2+IA003-XD3/ ++1.010IR2+IA006-XD6
-WD++1.035IR1+RC1-XG12.2/ ++1.035IR1+TS1-KF51-XD01 ÖLFLEX® CLASSIC 110 5G1,5 mm²
-WD++1.035IR1+GR1-X01-A/ ++1.035IR1+GR1-KF41.0-X0 STÄUBLI 5G1,5 mm²
-WD++1.035IR1+GR2-X01-A/ ++1.035IR1+GR2-KF41.0-X0 STÄUBLI 5G1,5 mm²
-WD++1.050TT1-XD01B/ ++1.050FX1+VI1-KF41.0-X0 ÖLFLEX CLASSIC 110 G 5G2,5 mm²
-WD++1.050TT1+DU1-TA01-X2301/ ++1.050TT1+DU1-RA1 SEW - 18166563 3x2,5 mm²
-WD++1.050FX1+VI1-KF41.3-X0/ ++1.050FX2+VI1-KF41.0-X0 ÖLFLEX CLASSIC 110 G 5G2,5 mm²
-WD++1.050FX2+VI1-KF41.3-X0/ ++1.050FX3+VI1-KF41.0-X0 ÖLFLEX CLASSIC 110 G 5G2,5 mm²
-WD++1.050FX3+VI1-KF41.3-X0/ ++1.050FX4+VI1-KF41.0-X0 ÖLFLEX CLASSIC 110 G 5G2,5 mm²
-WD++1.050SW1+JB9-0XD01/ ++1.050SW1-0EA01 ÖLFLEX CLASSIC 110 G 3G1,5 mm²
-WD++1.050DP1+VI1-KF41.3-X0/ ++1.050SW1+VI1-KF41.0-X0 ÖLFLEX CLASSIC 110 G 5G2,5 mm²
-WD++1.050IR1+RC1-XG12.1/ ++1.050IR1+CW1-XD11 ÖLFLEX® CLASSIC 110 5G1,5 mm²
-WD++1.050IR1+CW1-XD12/ ++1.050IR1+TC1-KF51-XD01 ÖLFLEX CLASSIC 110 G 5G1,5 mm²
-WD++1.050IR1+IA003-XD93/ ++1.050IR1+IA006-XD103 3G50 mm²
-WD++1.050IR1+IA001-XD73.1/ ++1.050IR1+IA003-XD93.1 3G50 mm²
-WD++1.050IR1+IA003-XM7.3/ ++1.050IR1+IA006-XM7
-WD++1.050IR1+IA003-XD3/ ++1.050IR1+IA006-XD6
-WD++1.050IR2+RC1-XG12.2/ ++1.050IR2+CW1-XD11 ÖLFLEX® CLASSIC 110 5G1,5 mm²
-WD++1.050IR2+RC1-XG12.3/ ++1.050IR2+CG1-XG3_1 ÖLFLEX® CLASSIC 110 5G1,5 mm²
-WD++1.050IR2+CG1-XG3_2/ ++1.050IR2+TS1-KF51-XD01 ÖLFLEX CLASSIC 110 G 5G1,5 mm²
-WD++1.050IR2+CW1-XD2/ ++1.050IR2+IA006-XD103 ÖLFLEX® CLASSIC 100 3G50 mm
-WD++1.050IR2+CW1-XD31/ ++1.050IR2+IA006-XM7
-WD++1.050IR2+CW1-XD32/ ++1.050IR2+IA006-XD6
-WD++1.050IR2+GR1-X01-A/ ++1.050IR2+GR1-KF41.0-X0 STÄUBLI 5G1,5 mm²
-WD++1.050IR2+GR2-X01-A/ ++1.050IR2+GR2-KF41.0-X0 STÄUBLI 5G1,5 mm²
-WD++1.060SW1-BG01-XD1B-XD2/ ++1.060SW1-A6-XD1 ÖLFLEX CLASSIC 110 G 5G2,5 mm²
-WD++1.060TT1-XD01B/ ++1.060FX1+VI1-KF41.0-X0 ÖLFLEX CLASSIC 110 G 5G2,5 mm²
-WD++1.060TT1+DU1-TA01-X2301/ ++1.060TT1+DU1-RA1 SEW - 18166563 3x2,5 mm²
-WD++1.060FX1+VI1-KF41.3-X0/ ++1.060FX2+VI1-KF41.0-X0 ÖLFLEX CLASSIC 110 G 5G2,5 mm²
-WD++1.060FX2+VI1-KF41.3-X0/ ++1.060FX3+VI1-KF41.0-X0 ÖLFLEX CLASSIC 110 G 5G2,5 mm²
-WD++1.060FX3+VI1-KF41.3-X0/ ++1.060FX4+VI1-KF41.0-X0 ÖLFLEX CLASSIC 110 G 5G2,5 mm²
-WD++1.060SW2+JB9-0XD01/ ++1.060SW2-0EA01 ÖLFLEX CLASSIC 110 G 3G1,5 mm²
-WD++1.060SW2+VI1-KF41.3-X0/ ++1.060SW1-BG01-XD1B-XD1 ÖLFLEX CLASSIC 110 G 5G2,5 mm²
-WD++1.060IR1+RC1-XG12.2_TA1/ ++1.060IR1+CG1-XG3_1 ÖLFLEX® CLASSIC 110 5G1,5 mm²
-WD++1.060IR1+IA003-XD01/ ++1.060IR1+GR1-KF41.0-X0 4.003.854 5G2,5 mm²
-WD++1.060IR2+RC1-XG12.1_TA2/ ++1.060IR2+CW1-XD11 ÖLFLEX® CLASSIC 110 5G1,5 mm²
-WD++1.060IR2+CW1-XD12/ ++1.060IR2+TC1-KF51-XD01 ÖLFLEX CLASSIC 110 G 5G1,5 mm²
-WD++1.060IR2+IA003-XD93/ ++1.060IR2+IA006-XD103 3G50 mm²
-WD++1.060IR2+IA001-XD73.1/ ++1.060IR2+IA003-XD93.1 3G50 mm²
-WD++1.060IR2+IA003-XM7.3/ ++1.060IR2+IA006-XM7
-WD++1.060IR2+IA003-XD3/ ++1.060IR2+IA006-XD6
-WD++1.070TT1-XD01B/ ++1.070FX1+VI1-KF41.0-X0 ÖLFLEX CLASSIC 110 G 5G2,5 mm²
-WD++1.070TT1+DU1-TA01-X2301/ ++1.070TT1+DU1-RA1 SEW - 18166563 3x2,5 mm²
-WD++1.070FX1+VI1-KF41.3-X0/ ++1.070FX2+VI1-KF41.0-X0 ÖLFLEX CLASSIC 110 G 5G2,5 mm²
-WD++1.070FX2+VI1-KF41.3-X0/ ++1.070FX3+VI1-KF41.0-X0 ÖLFLEX CLASSIC 110 G 5G2,5 mm²
-WD++1.070FX3+VI1-KF41.3-X0/ ++1.070FX4+VI1-KF41.0-X0 ÖLFLEX CLASSIC 110 G 5G2,5 mm²
-WD++1.070IR1+RC1-XG12.1_TA1/ ++1.070IR1+CW1-XD11 ÖLFLEX® CLASSIC 110 5G1,5 mm²
-WD++1.070IR1+CW1-XD12/ ++1.070IR1+TC1-KF51-XD01 ÖLFLEX CLASSIC 110 G 5G1,5 mm²
-WD++1.070IR1+IA003-XD93/ ++1.070IR1+IA006-XD103 3G50 mm²
-WD++1.070IR1+IA001-XD73.1/ ++1.070IR1+IA003-XD93.1 3G50 mm²
-WD++1.070IR1+IA003-XM7.3/ ++1.070IR1+IA006-XM7
-WD++1.070IR1+IA003-XD3/ ++1.070IR1+IA006-XD6
-WD++1.080IR1+IA001-XD01/ ++1.080IR1+IA003-XD01 4.003.854 5G2,5 mm²
-WD++1.080IR1+GR1-X01-A/ ++1.080IR1+GR1-KF41.0-X0 STÄUBLI 5G1,5 mm²
-WD++1.090TT1-XD01B/ ++1.090FX1+VI1-KF41.0-X0 ÖLFLEX CLASSIC 110 G 5G2,5 mm²
-WD++1.090TT1+DU1-TA01-X2301/ ++1.090TT1+DU1-RA1 SEW - 18166563 3x2,5 mm²
-WD++1.090FX1+VI1-KF41.3-X0/ ++1.090FX2+VI1-KF41.0-X0 ÖLFLEX CLASSIC 110 G 5G2,5 mm²
-WD++1.090FX2+VI1-KF41.3-X0/ ++1.090FX3+VI1-KF41.0-X0 ÖLFLEX CLASSIC 110 G 5G2,5 mm²
-WD++1.090FX3+VI1-KF41.3-X0/ ++1.090FX4+VI1-KF41.0-X0 ÖLFLEX CLASSIC 110 G 5G2,5 mm²
-WD++1.090IR1+RC1-XG12.1/ ++1.090IR1+CW1-XD11 ÖLFLEX® CLASSIC 110 5G1,5 mm²
-WD++1.090IR1+CW1-XD12/ ++1.090IR1+TC1-KF51-XD01 ÖLFLEX CLASSIC 110 G 5G1,5 mm²
-WD++1.090IR1+IA003-XD93/ ++1.090IR1+IA006-XD103 3G50 mm²
-WD++1.090IR1+IA001-XD73.1/ ++1.090IR1+IA003-XD93.1 3G50 mm²
-WD++1.090IR1+IA003-XM7.3/ ++1.090IR1+IA006-XM7
-WD++1.090IR1+IA003-XD3/ ++1.090IR1+IA006-XD6
-WD++1.090IR2+RC1-XG12.1/ ++1.090IR2+CW1-XD11 ÖLFLEX® CLASSIC 110 5G1,5 mm²
-WD++1.090IR2+CW1-XD12/ ++1.090IR2+TC1-KF51-XD01 ÖLFLEX CLASSIC 110 G 5G1,5 mm²
-WD++1.090IR2+IA003-XD93/ ++1.090IR2+IA006-XD103 3G50 mm²
-WD++1.090IR2+IA001-XD73.1/ ++1.090IR2+IA003-XD93.1 3G50 mm²
-WD++1.090IR2+IA003-XM7.3/ ++1.090IR2+IA006-XM7
-WD++1.090IR2+IA003-XD3/ ++1.090IR2+IA006-XD6
-WD++1.100IR1+CW1-XD2/ ++1.100IR1+IA006-XD103 ÖLFLEX® CLASSIC 100 3G50 mm
-WD++1.100IR1+CW1-XD31/ ++1.100IR1+IA006-XM7
-WD++1.100IR1+CW1-XD32/ ++1.100IR1+IA006-XD6
-WD++1.100IR1+IA003-XD01/ ++1.100IR1+DS1-KF53-XD01 4.003.854 5G2,5 mm²
-WD++1.100IR1+IA001-XD01/ ++1.100IR1+IA003-XD01 4.003.854 5G2,5 mm²
-WD++1.100IR1+GR1-X01-A/ ++1.100IR1+GR1-KF41.0-X0 STÄUBLI 5G1,5 mm²